## REKAP
Vybudovaní odborných učeben - stavebná práce II
rekapitulace ZL
POPIS | Cena | DPH | Celkem vč. DPH | 1.21
01 - Změna přípojky tlakové kanalizace | 32305.1981 | 6784.0916 | 39089.2897
02 - Elektropřípojka | 13423.5274 | 2818.9408 | 16242.4682
Celkem | 45728.7255 | 9603.0324 | 55331.7579

## 1 - Změna přípojky TK+vody
SOUPIS PRACÍ
Stavba:
Vybudování odborných učeben - stavební práce
Objekt:
01 - Změna přípojky tlakové kanalizace
Místo:
Zadavatel: | [5 empty] | Projektant: | RAFPRO s.r.o.
Zhotovitel: |  | Miramid s.r.o. |  |  |  | Zpracovatel: |  |  | ČERPÁNÍ
[9 empty] | únor |  | Zbývá
PČ | Typ | Kód | Popis | MJ | Množství | J.cena | Cena celkem |  | množství | celkem | množství | celkem
Náklady soupisu celkem | [6 empty] | 32305.2 | ; |  | 32305.1981 |  | 0
| D | HSV | Práce a dodávky HSV |  |  |  | 32305.2 |  |  | 32305.1981 |  | 0
| D | 1 | Zemní práce |  |  |  | 25131.63 |  |  | 25131.625 |  | 0
1 | ÚRS | 119001401 | Dočasné zajištění podzemního potrubí nebo vedení ve výkopišti ve stavu i poloze, ve kterých byla na začátku zemních prací a to s podepřením, vzepřením nebo vyvěšením, případně s ochranným bedněním, se zřízením a odstraněním zajišťovací konstrukce, s opotřebením hmot potrubí ocelového nebo litinového, jmenovité světlosti DN do 200 mm | m | 7 | 379 | 2653 |  | 7 | 2653 | 0 | 0
2 | ÚRS | 132251101 | Hloubení nezapažených rýh šířky do 800 mm strojně s urovnáním dna do předepsaného profilu a spádu v hornině třídy těžitelnosti I skupiny 3 do 20 m3 | m3 | 16.965 | 1070 | 18152.55 |  | 16.965 | 18152.55 | 0 | 0
4 | ÚRS | 174111101 | Zásyp sypaninou z jakékoliv horniny ručně s uložením výkopku ve vrstvách se zhutněním jam, šachet, rýh nebo kolem objektů v těchto vykopávkách | m3 | 16.965 | 255 | 4326.08 |  | 16.965 | 4326.075 | 0 | 0
| VV |  | 14,5*(0,8+0,5)/2*0,9+ 14,5*(0,8+0,5)/2*0,9 (výkaz odměřen dle fotodokumentace) |  | 16.965
| D | 8 | Trubní vedení |  |  |  | 7173.57 |  |  | 7173.5731 |  | 0
5 | ÚRS | 871164201 | Montáž kanalizačního potrubí z polyetylenu PE100 RC svařovaných na tupo v otevřeném výkopu ve sklonu do 20 % SDR 11/PN16 d 32 x 3,0 mm | m | 14 | 60.5 | 847 |  | 14 | 847 | 0 | 0
6 | ÚRS | PPL.ROBK040037100D_R | Trubka kanalizační Pipelife AQUALINE ROBUST K 40X3,7 100m PE100RC PN16, s hnědým ochranným pláštěm, pro pokládku bez omezení zrnitosti a všechny bezvýkopové pokládky, s integrovaným detekčním vodičem | m | 14.21 | 99.11 | 1408.35 |  | 14.21 | 1408.3531 | 0 | 0
| VV |  | 14*1,015 'Přepočtené koeficientem množství |  | 14.21
7 | ÚRS | 871184201 | Montáž kanalizačního potrubí z polyetylenu PE100 RC svařovaných na tupo v otevřeném výkopu ve sklonu do 20 % SDR 11/PN16 d 40 x 3,7 mm | m | 14 | 75.4 | 1055.6 |  | 14 | 1055.6 | 0 | 0
8 | ÚRS | 28613731 | potrubí kanalizační jednovrstvé PE100 RC SDR11 s dodatečným opláštěním a integrovaným detekčním vodičem 40x3,7mm | m | 14.21 | 117 | 1662.57 |  | 14.21 | 1662.57 | 0 | 0
| VV |  | 14*1,015 'Přepočtené koeficientem množství |  | 14.21
9 | ÚRS | 899722111 | Krytí potrubí z plastů výstražnou fólií z PVC šířky do 20 cm | m | 28 | 14.4 | 403.2 |  | 28 | 403.2 | 0 | 0
10 | ÚRS | 899914111_R | Montáž ocelové chráničky v otevřeném výkopu vnějšího průměru D 159 x 10 mm | m | 1 | 1570 | 1570 |  | 1 | 1570 | 0 | 0
11 | ÚRS | OSM.220010 | KGEM trouba DN110x3,2/1000 SN4 EN 13476-2 | kus | 1 | 226.85 | 226.85 |  | 1 | 226.85 | 0 | 0

## 2 - Elektro
SOUPIS PRACÍ
Stavba:
PŘÍSTAVBA ZÁKLADNÍ A MATEŘSKÉ ŠKOLY B-ENGLISH OBEC KRÁLŮV DVŮR
Objekt:
02 - Elektropřípojka
Místo: | [5 empty] | Datum:
Zadavatel: |  |  | Soukromá Základní škola a Mateřská škola B-English |  |  | Projektant: | RAFPRO s.r.o.
Uchazeč: |  |  | Miramid s.r.o. |  |  | Zpracovatel: |  | ČERPÁNÍ
[8 empty] | únor |  | Zbývá
PČ | Typ | Kód | Popis | MJ | Množství | J.cena | Cena celkem | množství | celkem | množství | celkem
Náklady soupisu celkem | [6 empty] | 13423.53 |  | 13423.5274 |  | 0
| D | HSV | Práce a dodávky HSV |  |  |  | 3988 |  | 3988 |  | 0
| D | 1 | Zemní práce |  |  |  | 3988 |  | 3988 |  | 0
1 | ÚRS | 132251101 | Hloubení nezapažených rýh šířky do 800 mm strojně s urovnáním dna do předepsaného profilu a spádu v hornině třídy těžitelnosti I skupiny 3 do 20 m3 | m3 | 2.4 | 1070 | 2568 | 2.4 | 2568 | 0 | 0
2 | ÚRS | 132312132 | Hloubení nezapažených rýh šířky do 800 mm ručně s urovnáním dna do předepsaného profilu a spádu v hornině třídy těžitelnosti II skupiny 4 nesoudržných | m3 | 0.32 | 2270 | 726.4 | 0.32 | 726.4 | 0 | 0
3 | ÚRS | 174111101 | Zásyp sypaninou z jakékoliv horniny ručně s uložením výkopku ve vrstvách se zhutněním jam, šachet, rýh nebo kolem objektů v těchto vykopávkách | m3 | 2.72 | 255 | 693.6 | 2.72 | 693.6 | 0 | 0
| D | PSV | Práce a dodávky PSV |  |  |  | 9435.53 |  | 9435.5274 |  | 0
| D | 740 | C21M - Elektromontáže |  |  |  | 2520 |  | 2520 |  | 0
4 | K | Pol9 | Tuhá dvouplášťová chránička kabelů 50-63, volně | m | 30 | 48 | 1440 | 30 | 1440 | 0 | 0
5 | K | Pol30 | CYKY 4Bx25mm2 (CYKY 4J25) 750V (PO) | m | 13 | 60 | 780 | 13 | 780 | 0 | 0
6 | K | Pol40 | fólie výstražná z PVC šířky 33cm | m | 30 | 10 | 300 | 30 | 300 | 0 | 0
7 | D | 742 | Revize, DSPS, zkoušky |  |  |  | 600 |  | 600 |  | 0
8 | K | K005 | Koordinace na stavbě | ks | 1 | 600 | 600 | 1 | 600 | 0 | 0
| D | 743 | Materiály |  |  |  | 5623.8 |  | 5623.8 |  | 0
9 | K | K025 | trubka ohebná KOPODUR 50-63 | m | 30 | 35 | 1050 | 30 | 1050 | 0 | 0
10 | K | K053 | CYKY 4Bx25m2 (CYKY 4J25) | m | 13 | 312 | 4056 | 13 | 4056 | 0 | 0
11 | K | K054 | výstražná fólie 330 mm červená | m | 30 | 10 | 300 | 30 | 300 | 0 | 0
12 | K | K067 | Prořez 5,00% | % | 5 | 43.56 | 217.8 | 5 | 217.8 | 0 | 0
| D | 744 | Ostatní |  |  |  | 691.73 |  | 691.7274 |  | 0
13 | K | K068 | GZS 2,50% z C21M a navázaného materiálu | % | 2.5% | 5623.8 | 140.6 | 0.025 | 140.595 | 0 | 0
14 | K | K069 | Podíl přidružených výkonů 4,80% z C21M a navázaného materiálu | % | 4.8% | 5623.8 | 269.94 | 0.048 | 269.9424 | 0 | 0
15 | K | K070 | Podružný materiál 5,00% | % | 5% | 5623.8 | 281.19 | 0.05 | 281.19 | 0 | 0