## Rekapitulace stavby
Export VZ |  | List obsahuje: |  |  |  |  | 1) Rekapitulace stavby |  |  | 2) Rekapitulace objektů stavby a soupisů prací | [15 empty] | 3.0 | ZAMOK |  |  |  |  | False | False | {cb9ae246-8a8a-4452-8957-6020f10a89eb}
[31 empty] | 0,01 | 21
[31 empty] | 0,01 | 15
|  | REKAPITULACE STAVBY | [15 empty] | v --- níže se nacházejí doplnkové a pomocné údaje k sestavám --- v | [11 empty] | Návod na vyplnění | 0,001
|  | Kód: |  |  |  |  | M-At-2017-004 | [22 empty] | Měnit lze pouze buňky se žlutým podbarvením! 1) v Rekapitulaci stavby vyplňte údaje o Uchazeči (přenesou se do ostatních sestav i v jiných listech) 2) na vybraných listech vyplňte v sestavě Soupis prací ceny u položek Podrobnosti k vyplnění naleznete na poslední záložce s Pokyny pro vyplnění | 0,01
|  | Stavba: |  |  |  |  | Stavební úpravy spojené se změnou užívání haly, Hlušovice | [23 empty] | 0,01
|  | KSO: | [11 empty] | CC-CZ: | [16 empty] | 0,01
|  | Místo: |  |  |  |  | Hlušovice | [6 empty] | Datum: |  | 22. 11. 2017 | [14 empty] | 0,01
0,01
|  | Zadavatel: | [11 empty] | IČ: | [16 empty] | 0,01
|  |  | LUX Interiér s.r.o. | [10 empty] | DIČ: | [16 empty] | 0,01
0,01
|  | Uchazeč: | [11 empty] | IČ: |  | Vyplň údaj | [14 empty] | 0,01
|  |  | Vyplň údaj | [10 empty] | DIČ: |  | Vyplň údaj | [14 empty] | 0,01
False
|  | Projektant: | [11 empty] | IČ: | [16 empty] | False
|  |  | Ing. Jakub Jindrák , Dis. | [10 empty] | DIČ: | [16 empty] | True
0,01
|  | Poznámka: | [28 empty] | 0,01
|  |  | Soupis prací je sestaven s využitím Cenové soustavy ÚRS. Položky, které pochází z této cenové soustavy, jsou ve sloupci 'Cenová soustava' označeny popisem 'CS ÚRS' a úrovní příslušného kalendářního pololetí. Veškeré další informace vymezující popis a podmínky použití těchto položek z Cenové soustavy, které nejsou uvedeny přímo v soupisu prací, jsou neomezeně dálkově k dispozici na www.cs-urs.cz, sekce Cenové a technické podmínky. Položkový rozpočet zpracován dle předložené PD " Stavební úpravy spojené se změnou v užívání haly, Hlušovice" vypracovanou Ing. Jakubem Jindrákem Dis ve stupni DPS z data 07/2016 | [27 empty] | False
|  | Cena bez DPH | [11 empty] | 0
[8 empty] | Sazba daně |  | Základ daně |  |  |  | Výše daně
|  | DPH |  | základní |  |  |  | 21% |  | 0 |  |  |  | 0
|  |  |  | snížená |  |  |  | 15% |  | 0 |  |  |  | 0
|  |  |  | zákl. přenesená |  |  |  | 21% |  | 0 |  |  |  | 0
|  |  |  | sníž. přenesená |  |  |  | 15% |  | 0 |  |  |  | 0
|  |  |  | nulová |  |  |  | 0% |  | 0 |  |  |  | 0
|  | Cena s DPH | [6 empty] | v |  | CZK |  |  | 0
REKAPITULACE OBJEKTŮ STAVBY A SOUPISŮ PRACÍ
| Kód: | [6 empty] | M-At-2017-004
| Stavba: | [6 empty] | Stavební úpravy spojené se změnou užívání haly, Hlušovice
| Místo: | [6 empty] | Hlušovice |  |  |  |  | Datum: |  | 22. 11. 2017
| Zadavatel: | [6 empty] | LUX Interiér s.r.o. |  |  |  |  | Projektant: |  | Ing. Jakub Jindrák , Dis. |  |  | Informatívní údaje z listů zakázek
Uchazeč:
| Kód |  |  |  | Objekt, Soupis prací | [6 empty] | Cena bez DPH [CZK] |  |  |  | Cena s DPH [CZK] | Typ | z toho Ostat. náklady [CZK] | DPH [CZK] | Normohodiny [h] | DPH základní [CZK] | DPH snížená [CZK] | DPH základní přenesená [CZK] | DPH snížená přenesená [CZK] | Základna DPH základní | Základna DPH snížená | Základna DPH zákl. přenesená | Základna DPH sníž. přenesená | Základna DPH nulová
| Náklady stavby celkem | [10 empty] | 0 |  |  |  | 0 |  | 0 | 0 | 0 | 0 | 0 | 0 | 0 | 0 | 0 | 0 | 0 | 0 |  | D | 0 | ###NOIMPORT### | IMPORT | {cb9ae246-8a8a-4452-8957-6020f10a89eb} | {00000000-0000-0000-0000-000000000000}
/ |  | 01 |  |  |  | Architektonicko stavební řešení stavby | [5 empty] | 0 |  |  |  | 0 | STA | 0 | 0 | 0 | 0 | 0 | 0 | 0 | 0 | 0 | 0 | 0 | 0 |  |  | 1 |  | IMPORT | {a12119de-5e97-47d6-8ff4-7834c356a280} | {cb9ae246-8a8a-4452-8957-6020f10a89eb} | 2
/ |  | 02 |  |  |  | Elektroinstalace | [5 empty] | 0 |  |  |  | 0 | STA | 0 | 0 | 0 | 0 | 0 | 0 | 0 | 0 | 0 | 0 | 0 | 0 |  |  | 1 |  | IMPORT | {7343877c-e209-4588-866a-5c7890a1451b} | {cb9ae246-8a8a-4452-8957-6020f10a89eb} | 2
/ |  | 03 |  |  |  | Zdravoinstalace | [5 empty] | 0 |  |  |  | 0 | STA | 0 | 0 | 0 | 0 | 0 | 0 | 0 | 0 | 0 | 0 | 0 | 0 |  |  | 1 |  | IMPORT | {3104aa5e-7b53-486f-abd8-388e320894f0} | {cb9ae246-8a8a-4452-8957-6020f10a89eb} | 2
/ |  | 04 |  |  |  | Ústřední vytápění | [5 empty] | 0 |  |  |  | 0 | STA | 0 | 0 | 0 | 0 | 0 | 0 | 0 | 0 | 0 | 0 | 0 | 0 |  |  | 1 |  | IMPORT | {85fbd597-bfb6-4820-ab5c-d0b8ed576f9b} | {cb9ae246-8a8a-4452-8957-6020f10a89eb} | 2
/ |  | 10 |  |  |  | Vedlejší rozpočtové náklady | [5 empty] | 0 |  |  |  | 0 | STA | 0 | 0 | 0 | 0 | 0 | 0 | 0 | 0 | 0 | 0 | 0 | 0 |  |  | 1 |  | IMPORT | {7fc6f9ea-8cd4-4374-9fcd-b2af6effd2f3} | {cb9ae246-8a8a-4452-8957-6020f10a89eb} | 2

## 01 - Architektonicko stav...
| List obsahuje: |  | 1) Krycí list soupisu | 2) Rekapitulace |  |  | 3) Soupis prací | Zpět na list: | Rekapitulace stavby
{a12119de-5e97-47d6-8ff4-7834c356a280}
2
| KRYCÍ LIST SOUPISU | [8 empty] | v --- níže se nacházejí doplnkové a pomocné údaje k sestavám --- v | [8 empty] | False
Stavba:
Stavební úpravy spojené se změnou užívání haly, Hlušovice
Objekt:
01 - Architektonicko stavební řešení stavby
| KSO: |  |  |  |  | CC-CZ:
| Místo: |  | Hlušovice |  |  | Datum: | 22. 11. 2017
| Zadavatel: |  |  |  |  | IČ:
|  | LUX Interiér s.r.o. |  |  |  | DIČ:
| Uchazeč: |  |  |  |  | IČ:
DIČ:
| Projektant: |  |  |  |  | IČ:
|  | Ing. Jakub Jindrák , Dis. |  |  |  | DIČ:
Poznámka:
| Cena bez DPH | [5 empty] | 0
|  |  | Základ daně |  |  | Sazba daně | Výše daně
| DPH | základní | 0 |  |  | 21% | 0
|  | snížená | 0 |  |  | 15% | 0
|  | zákl. přenesená | 0 |  |  | 21% | 0
|  | sníž. přenesená | 0 |  |  | 15% | 0
|  | nulová | 0 |  |  | 0% | 0
| Cena s DPH |  |  | v | CZK |  | 0
REKAPITULACE ČLENĚNÍ SOUPISU PRACÍ
Stavba:
Stavební úpravy spojené se změnou užívání haly, Hlušovice
Objekt:
01 - Architektonicko stavební řešení stavby
Místo: |  |  | Hlušovice |  |  | Datum: | 22. 11. 2017
Zadavatel: |  |  | LUX Interiér s.r.o. |  |  | Projektant: | Ing. Jakub Jindrák , Dis.
Uchazeč:
Kód dílu - Popis | [6 empty] | Cena celkem [CZK]
Náklady soupisu celkem | [6 empty] | 0 | [12 empty] | -1
| HSV - Práce a dodávky HSV | [5 empty] | 0
| 3 - Svislé a kompletní konstrukce | [5 empty] | 0
| 4 - Vodorovné konstrukce | [5 empty] | 0
| 6 - Úpravy povrchů, podlahy a osazování výplní | [5 empty] | 0
| 64 - Osazování výplní otvorů | [5 empty] | 0
| 9 - Ostatní konstrukce a práce-bourání | [5 empty] | 0
| 997 - Přesun sutě | [5 empty] | 0
| 998 - Přesun hmot | [5 empty] | 0
| PSV - Práce a dodávky PSV | [5 empty] | 0
| 711 - Izolace proti vodě, vlhkosti a plynům | [5 empty] | 0
| 713 - Izolace tepelné | [5 empty] | 0
| 762 - Konstrukce tesařské | [5 empty] | 0
| 763 - Konstrukce suché výstavby | [5 empty] | 0
| 764 - Konstrukce klempířské | [5 empty] | 0
| 765 - Krytina skládaná | [5 empty] | 0
| 766 - Konstrukce truhlářské | [5 empty] | 0
| 771 - Podlahy z dlaždic | [5 empty] | 0
| 781 - Dokončovací práce - obklady | [5 empty] | 0
| 783 - Dokončovací práce - nátěry | [5 empty] | 0
| OST - Ostatní | [5 empty] | 0
SOUPIS PRACÍ
Stavba:
Stavební úpravy spojené se změnou užívání haly, Hlušovice
Objekt:
01 - Architektonicko stavební řešení stavby
Místo: |  |  | Hlušovice |  |  | Datum: | 22. 11. 2017
Zadavatel: |  |  | LUX Interiér s.r.o. |  |  | Projektant: | Ing. Jakub Jindrák , Dis.
Uchazeč:
PČ | Typ | Kód | Popis | MJ | Množství | J.cena [CZK] | Cena celkem [CZK] | Cenová soustava |  | Poznámka | DPH | J. Nh [h] | Nh celkem [h] | J. hmotnost [t] | Hmotnost celkem [t] | J. suť [t] | Suť Celkem [t]
Náklady soupisu celkem | [6 empty] | 0 | [5 empty] | 0 |  | 254.0537 |  | 12.9279 |  | D | -1 | [10 empty] | 0
| D | HSV | Práce a dodávky HSV |  |  |  | 0 | [5 empty] | 0 |  | 221.7081 |  | 0 | 1 | D | 0 |  |  |  | ROZPOCET | [6 empty] | 0
| D | 3 | Svislé a kompletní konstrukce |  |  |  | 0 | [5 empty] | 0 |  | 7.9962 |  | 0 | 1 | D | 1 |  |  |  | ROZPOCET | [6 empty] | 0
1 | K | 311231125 | Zdivo z cihel pálených nosné z cihel plných dl. 290 mm P 20 až 25, na maltu ze suché směsi 5 MPa | m3 | 1.242 |  | 0 | CS ÚRS 2017 01 |  |  | základní |  | 0 | 1.6285 | 2.0226 | 0 | 0 | 4 | K | 2 |  |  |  | ROZPOCET | 0 | 0 | 0 | 0 | 0 | 1 | 0 | 4 | 1065835686
| PSC |  | Poznámka k souboru cen: 1. V cenách -1155 až -1159 nejsou započteny případné náklady na: a) úpravu líce; tyto se oceňují cenami souboru cen 310 90-11 Úprava líce při zdění režného zdiva. b) spárování; tyto se oceňují cenami souboru cen 62. 63-10.. Spárování vnějších ploch pohledového zdiva. 2. Cenami -2014 až -2035 Zdivo z cihel lícových se oceňuje prosté vyzdění včetně spárování zdící a spárovací maltou, kotvené lícové zdivo se oceňuje cenami souboru cen 313 23-4 . Zdivo lícové obkladové . | [15 empty] | PSC | 2
| VV |  | Soupis předložené dokumentace: | [15 empty] | VV | 2 | 1 | True | 0 | ROZPOCET
| VV |  | " D.1.1 - Půdorys v úrovni spodních oken " | [15 empty] | VV | 2 | 1 | True | 0 | ROZPOCET
| VV |  | 0,3*0,3*3,45*4 |  | 1.242 | [13 empty] | VV | 2 | 2 | True | 0 | ROZPOCET
| VV |  | Součet |  | 1.242 | [13 empty] | VV | 2 | 4 | True | 1 | ROZPOCET
2 | K | 317168131 | Překlady keramické vysoké osazené do maltového lože, šířky překladu 7 cm výšky 23,8 cm, délky 125 cm | kus | 4 |  | 0 | CS ÚRS 2017 01 |  |  | základní |  | 0 | 0.04645 | 0.1858 | 0 | 0 | 4 | K | 2 |  |  |  | ROZPOCET | 0 | 0 | 0 | 0 | 0 | 1 | 0 | 4 | -140157400
| PSC |  | Poznámka k souboru cen: 1. V cenách -81.. až – 82.. (překlady ploché, vysoké a roletové) jsou započteny i náklady na: a) očištění podkladu pod překladem a jeho navlhčení vodou, rozprostření malty pod ložnou plochu, osazení překladu do vodorovné polohy a začištění vytlačené malty, b) dodání příslušného překladu předepsané délky, c) dočasné montážní podepření plochých překladů tak, aby vzdálenost mezi podporou a okrajem otvoru nebo mezi podporami byla maximálně 1 m. 2. V cenách -83.. (překlady složené roletové) jsou započteny i náklady na: a) očištění podkladů pod překladem a jeho navlhčení vodou, rozprostření malty pod ložnou plochu, osazení překladu do vodorovné polohy a začištění vytlačené malty, b) dodání vnitřního keramobetonového překladu a vnějšího tepelněizolačního dílu příslušné délky, včetně izolace z pěnového polystyrénu (u zdiva tl. 400 mm), případně vysokého překladu (u zdiva tl. 440 mm), c) betonáž mezery mezi překladem a tepelněizolačním dílem z betonu třídy C 16/20; tato betonáž se provádí u překladů dlouhých 2000 mm a více zároveň s betonáží stropní konstrukce a ztužujícího věnce, d) dočasné montážní podepření zespodu v celé světlé délce překladu s dvěma podporami ve třetinách šířky otvoru a dvěma podporami po krajích otvoru - platí pouze pro překlady delší než 2000 mm, včetně. 3. V cenách -84.. (překlady vysoké spřažené) jsou započteny i náklady na: a) očištění podkladů pod překladem a jeho navlhčení vodou, rozprostření malty pod ložnou plochu, osazení překladu do vodorovné polohy a začištění vytlačené malty, b) dodání keramických překladů příslušné délky, c) uložení a dodávku výztuže d) betonáž mezi překlady z betonu třídy C 20/25 e) oboustranné bednění překladu při betonáži f) dočasné montážní podepření zespodu v celé světlé délce překladu 4. V cenách -82.. a -83.. (překlady roletové) nejsou započteny náklady na: a) vysoký překlad a svislou izolaci v úrovni stropního věnce u složených roletových překladů; tyto se ocení samostatně, b) dodávku a montáž rolet, případně žaluzií; tyto se ocení samostatně. 5. V cenách -84.. (překlady vysoké spřažené) nejsou započteny náklady na: a) betonáž a bednění v úrovni stropního věnce; tyto se ocení samostatně, 6. Množství jednotek se určuje v kusech překladu podle jeho celkové délky. Minimální délka uložení je stanovena: a) u plochých překladů na 120 mm na každé straně, b) u vysokých a roletových překladů délky do 1750 mm na 125mm, délky 2000 a 2250 mm na 200 mm a u délky 2500 mm a větší na 250 mm na každé straně překladu. c) u vysokých spřažených překladů 250 mm na každé straně překladu. | [15 empty] | PSC | 2
| VV |  | Soupis předložené dokumentace: | [15 empty] | VV | 2 | 1 | True | 0 | ROZPOCET
| VV |  | " D.1.1 - Půdorys v úrovni spodních oken " | [15 empty] | VV | 2 | 1 | True | 0 | ROZPOCET
| VV |  | Specifikace překladů | [15 empty] | VV | 2 | 1 | True | 0 | ROZPOCET
| VV |  | 4*1 |  | 4 | [13 empty] | VV | 2 | 2 | True | 0 | ROZPOCET
| VV |  | Součet |  | 4 | [13 empty] | VV | 2 | 4 | True | 1 | ROZPOCET
3 | K | 317168132 | Překlady keramické vysoké osazené do maltového lože, šířky překladu 7 cm výšky 23,8 cm, délky 150 cm | kus | 4 |  | 0 | CS ÚRS 2017 01 |  |  | základní |  | 0 | 0.05563 | 0.22252 | 0 | 0 | 4 | K | 2 |  |  |  | ROZPOCET | 0 | 0 | 0 | 0 | 0 | 1 | 0 | 4 | 1903029153
| PSC |  | Poznámka k souboru cen: 1. V cenách -81.. až – 82.. (překlady ploché, vysoké a roletové) jsou započteny i náklady na: a) očištění podkladu pod překladem a jeho navlhčení vodou, rozprostření malty pod ložnou plochu, osazení překladu do vodorovné polohy a začištění vytlačené malty, b) dodání příslušného překladu předepsané délky, c) dočasné montážní podepření plochých překladů tak, aby vzdálenost mezi podporou a okrajem otvoru nebo mezi podporami byla maximálně 1 m. 2. V cenách -83.. (překlady složené roletové) jsou započteny i náklady na: a) očištění podkladů pod překladem a jeho navlhčení vodou, rozprostření malty pod ložnou plochu, osazení překladu do vodorovné polohy a začištění vytlačené malty, b) dodání vnitřního keramobetonového překladu a vnějšího tepelněizolačního dílu příslušné délky, včetně izolace z pěnového polystyrénu (u zdiva tl. 400 mm), případně vysokého překladu (u zdiva tl. 440 mm), c) betonáž mezery mezi překladem a tepelněizolačním dílem z betonu třídy C 16/20; tato betonáž se provádí u překladů dlouhých 2000 mm a více zároveň s betonáží stropní konstrukce a ztužujícího věnce, d) dočasné montážní podepření zespodu v celé světlé délce překladu s dvěma podporami ve třetinách šířky otvoru a dvěma podporami po krajích otvoru - platí pouze pro překlady delší než 2000 mm, včetně. 3. V cenách -84.. (překlady vysoké spřažené) jsou započteny i náklady na: a) očištění podkladů pod překladem a jeho navlhčení vodou, rozprostření malty pod ložnou plochu, osazení překladu do vodorovné polohy a začištění vytlačené malty, b) dodání keramických překladů příslušné délky, c) uložení a dodávku výztuže d) betonáž mezi překlady z betonu třídy C 20/25 e) oboustranné bednění překladu při betonáži f) dočasné montážní podepření zespodu v celé světlé délce překladu 4. V cenách -82.. a -83.. (překlady roletové) nejsou započteny náklady na: a) vysoký překlad a svislou izolaci v úrovni stropního věnce u složených roletových překladů; tyto se ocení samostatně, b) dodávku a montáž rolet, případně žaluzií; tyto se ocení samostatně. 5. V cenách -84.. (překlady vysoké spřažené) nejsou započteny náklady na: a) betonáž a bednění v úrovni stropního věnce; tyto se ocení samostatně, 6. Množství jednotek se určuje v kusech překladu podle jeho celkové délky. Minimální délka uložení je stanovena: a) u plochých překladů na 120 mm na každé straně, b) u vysokých a roletových překladů délky do 1750 mm na 125mm, délky 2000 a 2250 mm na 200 mm a u délky 2500 mm a větší na 250 mm na každé straně překladu. c) u vysokých spřažených překladů 250 mm na každé straně překladu. | [15 empty] | PSC | 2
| VV |  | Soupis předložené dokumentace: | [15 empty] | VV | 2 | 1 | True | 0 | ROZPOCET
| VV |  | " D.1.1 - Půdorys v úrovni spodních oken " | [15 empty] | VV | 2 | 1 | True | 0 | ROZPOCET
| VV |  | Specifikace překladů | [15 empty] | VV | 2 | 1 | True | 0 | ROZPOCET
| VV |  | 4*1 |  | 4 | [13 empty] | VV | 2 | 2 | True | 0 | ROZPOCET
| VV |  | Součet |  | 4 | [13 empty] | VV | 2 | 4 | True | 1 | ROZPOCET
4 | K | 317168135 | Překlady keramické vysoké osazené do maltového lože, šířky překladu 7 cm výšky 23,8 cm, délky 225 cm | kus | 16 |  | 0 | CS ÚRS 2017 01 |  |  | základní |  | 0 | 0.08347 | 1.3355 | 0 | 0 | 4 | K | 2 |  |  |  | ROZPOCET | 0 | 0 | 0 | 0 | 0 | 1 | 0 | 4 | -187685650
| PSC |  | Poznámka k souboru cen: 1. V cenách -81.. až – 82.. (překlady ploché, vysoké a roletové) jsou započteny i náklady na: a) očištění podkladu pod překladem a jeho navlhčení vodou, rozprostření malty pod ložnou plochu, osazení překladu do vodorovné polohy a začištění vytlačené malty, b) dodání příslušného překladu předepsané délky, c) dočasné montážní podepření plochých překladů tak, aby vzdálenost mezi podporou a okrajem otvoru nebo mezi podporami byla maximálně 1 m. 2. V cenách -83.. (překlady složené roletové) jsou započteny i náklady na: a) očištění podkladů pod překladem a jeho navlhčení vodou, rozprostření malty pod ložnou plochu, osazení překladu do vodorovné polohy a začištění vytlačené malty, b) dodání vnitřního keramobetonového překladu a vnějšího tepelněizolačního dílu příslušné délky, včetně izolace z pěnového polystyrénu (u zdiva tl. 400 mm), případně vysokého překladu (u zdiva tl. 440 mm), c) betonáž mezery mezi překladem a tepelněizolačním dílem z betonu třídy C 16/20; tato betonáž se provádí u překladů dlouhých 2000 mm a více zároveň s betonáží stropní konstrukce a ztužujícího věnce, d) dočasné montážní podepření zespodu v celé světlé délce překladu s dvěma podporami ve třetinách šířky otvoru a dvěma podporami po krajích otvoru - platí pouze pro překlady delší než 2000 mm, včetně. 3. V cenách -84.. (překlady vysoké spřažené) jsou započteny i náklady na: a) očištění podkladů pod překladem a jeho navlhčení vodou, rozprostření malty pod ložnou plochu, osazení překladu do vodorovné polohy a začištění vytlačené malty, b) dodání keramických překladů příslušné délky, c) uložení a dodávku výztuže d) betonáž mezi překlady z betonu třídy C 20/25 e) oboustranné bednění překladu při betonáži f) dočasné montážní podepření zespodu v celé světlé délce překladu 4. V cenách -82.. a -83.. (překlady roletové) nejsou započteny náklady na: a) vysoký překlad a svislou izolaci v úrovni stropního věnce u složených roletových překladů; tyto se ocení samostatně, b) dodávku a montáž rolet, případně žaluzií; tyto se ocení samostatně. 5. V cenách -84.. (překlady vysoké spřažené) nejsou započteny náklady na: a) betonáž a bednění v úrovni stropního věnce; tyto se ocení samostatně, 6. Množství jednotek se určuje v kusech překladu podle jeho celkové délky. Minimální délka uložení je stanovena: a) u plochých překladů na 120 mm na každé straně, b) u vysokých a roletových překladů délky do 1750 mm na 125mm, délky 2000 a 2250 mm na 200 mm a u délky 2500 mm a větší na 250 mm na každé straně překladu. c) u vysokých spřažených překladů 250 mm na každé straně překladu. | [15 empty] | PSC | 2
| VV |  | Soupis předložené dokumentace: | [15 empty] | VV | 2 | 1 | True | 0 | ROZPOCET
| VV |  | " D.1.1 - Půdorys v úrovni spodních oken " | [15 empty] | VV | 2 | 1 | True | 0 | ROZPOCET
| VV |  | Specifikace překladů | [15 empty] | VV | 2 | 1 | True | 0 | ROZPOCET
| VV |  | 4*4 |  | 16 | [13 empty] | VV | 2 | 2 | True | 0 | ROZPOCET
| VV |  | Součet |  | 16 | [13 empty] | VV | 2 | 4 | True | 1 | ROZPOCET
5 | K | 317321611 | Překlady z betonu železového (bez výztuže) tř. C 30/37 | m3 | 1.62 |  | 0 | CS ÚRS 2017 01 |  |  | základní |  | 0 | 2.4533 | 3.9743 | 0 | 0 | 4 | K | 2 |  |  |  | ROZPOCET | 0 | 0 | 0 | 0 | 0 | 1 | 0 | 4 | 22764503
| VV |  | Soupis předložené dokumentace: | [15 empty] | VV | 2 | 1 | True | 0 | ROZPOCET
| VV |  | " D.1.1 - Půdorys v úrovni spodních oken " | [15 empty] | VV | 2 | 1 | True | 0 | ROZPOCET
| VV |  | Specifikace překladů P4 | [15 empty] | VV | 2 | 1 | True | 0 | ROZPOCET
| VV |  | 4,5*0,45*0,8 |  | 1.62 | [13 empty] | VV | 2 | 2 | True | 0 | ROZPOCET
| VV |  | Součet |  | 1.62 | [13 empty] | VV | 2 | 4 | True | 1 | ROZPOCET
6 | K | 317351101 | Bednění klenbových pásů, říms nebo překladů klenbových pásů válcových včetně podpěrné konstrukce do výše 4 m zřízení | m2 | 8.663 |  | 0 | CS ÚRS 2017 01 |  |  | základní |  | 0 | 0.00955 | 0.082732 | 0 | 0 | 4 | K | 2 |  |  |  | ROZPOCET | 0 | 0 | 0 | 0 | 0 | 1 | 0 | 4 | 1753655145
| VV |  | Soupis předložené dokumentace: | [15 empty] | VV | 2 | 1 | True | 0 | ROZPOCET
| VV |  | " D.1.1 - Půdorys v úrovni spodních oken " | [15 empty] | VV | 2 | 1 | True | 0 | ROZPOCET
| VV |  | Specifikace překladů P4 | [15 empty] | VV | 2 | 1 | True | 0 | ROZPOCET
| VV |  | 4,5*0,8*2 |  | 7.2 | [13 empty] | VV | 2 | 2 | True | 0 | ROZPOCET
| VV |  | 3,25*0,45 |  | 1.463 | [13 empty] | VV | 2 | 2 | True | 0 | ROZPOCET
| VV |  | Součet |  | 8.663 | [13 empty] | VV | 2 | 4 | True | 1 | ROZPOCET
7 | K | 317351102 | Bednění klenbových pásů, říms nebo překladů klenbových pásů válcových včetně podpěrné konstrukce do výše 4 m odstranění | m2 | 8.663 |  | 0 | CS ÚRS 2017 01 |  |  | základní |  | 0 | 0 | 0 | 0 | 0 | 4 | K | 2 |  |  |  | ROZPOCET | 0 | 0 | 0 | 0 | 0 | 1 | 0 | 4 | 676257959
8 | K | 317351103 | Bednění klenbových pásů, říms nebo překladů klenbových pásů válcových včetně podpěrné konstrukce Příplatek k ceně za podpěrnou konstrukci (zřízení i odstranění), o výšce přes 4 do 6 m | m2 | 1.463 |  | 0 | CS ÚRS 2017 01 |  |  | základní |  | 0 | 0.00229 | 0.0033503 | 0 | 0 | 4 | K | 2 |  |  |  | ROZPOCET | 0 | 0 | 0 | 0 | 0 | 1 | 0 | 4 | 59935405
| VV |  | Soupis předložené dokumentace: | [15 empty] | VV | 2 | 1 | True | 0 | ROZPOCET
| VV |  | " D.1.1 - Půdorys v úrovni spodních oken " | [15 empty] | VV | 2 | 1 | True | 0 | ROZPOCET
| VV |  | Specifikace překladů P4 | [15 empty] | VV | 2 | 1 | True | 0 | ROZPOCET
| VV |  | 3,25*0,45 |  | 1.463 | [13 empty] | VV | 2 | 2 | True | 0 | ROZPOCET
| VV |  | Součet |  | 1.463 | [13 empty] | VV | 2 | 4 | True | 1 | ROZPOCET
9 | K | 317361821 | Výztuž překladů, říms, žlabů, žlabových říms, klenbových pásů z betonářské oceli 10 505 (R) nebo BSt 500 | t | 0.162 |  | 0 | CS ÚRS 2017 01 |  |  | základní |  | 0 | 1.0453 | 0.16934 | 0 | 0 | 4 | K | 2 |  |  |  | ROZPOCET | 0 | 0 | 0 | 0 | 0 | 1 | 0 | 4 | -774329487
| VV |  | Soupis předložené dokumentace: | [15 empty] | VV | 2 | 1 | True | 0 | ROZPOCET
| VV |  | " D.1.1 - Půdorys v úrovni spodních oken " | [15 empty] | VV | 2 | 1 | True | 0 | ROZPOCET
| VV |  | Specifikace překladů P4 | [15 empty] | VV | 2 | 1 | True | 0 | ROZPOCET
| VV |  | 4,5*0,45*0,8*0,1 |  | 0.162 | [13 empty] | VV | 2 | 2 | True | 0 | ROZPOCET
| VV |  | Součet |  | 0.162 | [13 empty] | VV | 2 | 4 | True | 1 | ROZPOCET
| D | 4 | Vodorovné konstrukce |  |  |  | 0 | [5 empty] | 0 |  | 0.41072 |  | 0 | 1 | D | 1 |  |  |  | ROZPOCET | [6 empty] | 0
10 | K | 413941123 | Osazování ocelových válcovaných nosníků ve stropech I nebo IE nebo U nebo UE nebo L č. 14 až 22 nebo výšky do 220 mm | t | 0.393 |  | 0 | CS ÚRS 2017 01 |  |  | základní |  | 0 | 0.01709 | 0.0067164 | 0 | 0 | 4 | K | 2 |  |  |  | ROZPOCET | 0 | 0 | 0 | 0 | 0 | 1 | 0 | 4 | -1238546237
| PSC |  | Poznámka k souboru cen: 1. Ceny jsou určeny pro zednické osazování na cementovou maltu (min. MC-15). 2. Dodávka ocelových nosníků se oceňuje ve specifikaci. 3. Ztratné lze dohodnout ve směrné výši 8 % na krytí nákladů na řezání příslušných délek z hutních délek nosníků a na zbytkový odpad (prořez). | [15 empty] | PSC | 2
| VV |  | Soupis předložené dokumentace: | [15 empty] | VV | 2 | 1 | True | 0 | ROZPOCET
| VV |  | " D.1.3 - Strop vestavby " | [15 empty] | VV | 2 | 1 | True | 0 | ROZPOCET
| VV |  | I č.200 = 26,2kg/mb | [15 empty] | VV | 2 | 1 | True | 0 | ROZPOCET
| VV |  | " N3" 3,6*2*26,2/1000 |  | 0.189 | [13 empty] | VV | 2 | 2 | True | 0 | ROZPOCET
| VV |  | " N4" 3,9*2*26,2/1000 |  | 0.204 | [13 empty] | VV | 2 | 2 | True | 0 | ROZPOCET
| VV |  | Součet |  | 0.393 | [13 empty] | VV | 2 | 4 | True | 1 | ROZPOCET
11 | M | 130107220 | ocel profilová IPN, v jakosti 11 375, h=200 mm | t | 0.404 |  | 0 | CS ÚRS 2017 01 |  |  | základní |  | 0 | 1 | 0.404 | 0 | 0 | 8 | M | 2 |  |  |  | ROZPOCET | 0 | 0 | 0 | 0 | 0 | 1 | 0 | 4 | -829387905
| VV |  | Soupis předložené dokumentace: | [15 empty] | VV | 2 | 1 | True | 0 | ROZPOCET
| VV |  | " D.1.3 - Strop vestavby " | [15 empty] | VV | 2 | 1 | True | 0 | ROZPOCET
| VV |  | I č.200 = 26,2kg/mb | [15 empty] | VV | 2 | 1 | True | 0 | ROZPOCET
| VV |  | " N3" 3,6*2*26,2/1000*1,03 |  | 0.194 | [13 empty] | VV | 2 | 2 | True | 0 | ROZPOCET
| VV |  | " N4" 3,9*2*26,2/1000*1,03 |  | 0.21 | [13 empty] | VV | 2 | 2 | True | 0 | ROZPOCET
| VV |  | Součet |  | 0.404 | [13 empty] | VV | 2 | 4 | True | 1 | ROZPOCET
| D | 6 | Úpravy povrchů, podlahy a osazování výplní |  |  |  | 0 | [5 empty] | 0 |  | 213.3011 |  | 0 | 1 | D | 1 |  |  |  | ROZPOCET | [6 empty] | 0
12 | K | 612131101 | Podkladní a spojovací vrstva vnitřních omítaných ploch cementový postřik nanášený ručně celoplošně stěn | m2 | 624.994 |  | 0 | CS ÚRS 2017 01 |  |  | základní |  | 0 | 0.00735 | 4.5937 | 0 | 0 | 4 | K | 2 |  |  |  | ROZPOCET | 0 | 0 | 0 | 0 | 0 | 1 | 0 | 4 | -1997187238
| VV |  | Soupis předložené dokumentace: | [15 empty] | VV | 2 | 1 | True | 0 | ROZPOCET
| VV |  | " D.1.1 - Půdorys v úrovni spodních oken " | [15 empty] | VV | 2 | 1 | True | 0 | ROZPOCET
| VV |  | " D.1.2 - Půdorys v úrovni horních oken " | [15 empty] | VV | 2 | 1 | True | 0 | ROZPOCET
| VV |  | " D.1.4 - Řez A-A " | [15 empty] | VV | 2 | 1 | True | 0 | ROZPOCET
| VV |  | " D.1.5 - Pohledy " | [15 empty] | VV | 2 | 1 | True | 0 | ROZPOCET
| VV |  | (21,1+21,1+31,5+31,5)*6,3 |  | 662.76 | [13 empty] | VV | 2 | 2 | True | 0 | ROZPOCET
| VV |  | (21,1/2)*(7,5-6,3)*2 |  | 25.32 | [13 empty] | VV | 2 | 2 | True | 0 | ROZPOCET
| VV |  | Odpočet výplní otvorů | [15 empty] | VV | 2 | 1 | True | 0 | ROZPOCET
| VV |  | Spodní část | [15 empty] | VV | 2 | 1 | True | 0 | ROZPOCET
| VV |  | " O2" (1,6*1,8)*4*-1 |  | -11.52 | [13 empty] | VV | 2 | 2 | True | 0 | ROZPOCET
| VV |  | " O3" (1,2*1,2) + ( 1*2)*-1 |  | -0.56 | [13 empty] | VV | 2 | 2 | True | 0 | ROZPOCET
| VV |  | " O6" (1,15*2,45)*-1 |  | -2.818 | [13 empty] | VV | 2 | 2 | True | 0 | ROZPOCET
| VV |  | " O7" (1,15*2,45)*-1 |  | -2.818 | [13 empty] | VV | 2 | 2 | True | 0 | ROZPOCET
| VV |  | " O8" (0,9*0,55)*2*-1 |  | -0.99 | [13 empty] | VV | 2 | 2 | True | 0 | ROZPOCET
| VV |  | " V1 " 3,2*3,1*-1 |  | -9.92 | [13 empty] | VV | 2 | 2 | True | 0 | ROZPOCET
| VV |  | " V2 " 3,8*3,65*-1 |  | -13.87 | [13 empty] | VV | 2 | 2 | True | 0 | ROZPOCET
| VV |  | Horní část | [15 empty] | VV | 2 | 1 | True | 0 | ROZPOCET
| VV |  | " O1" (3,85*1,8)*14*-1 |  | -97.02 | [13 empty] | VV | 2 | 2 | True | 0 | ROZPOCET
| VV |  | " O2" (1,6*1,8)*3*-1 |  | -8.64 | [13 empty] | VV | 2 | 2 | True | 0 | ROZPOCET
| VV |  | " O3" (1,6*1,8) + (1,2*2,6)*-1 |  | -0.24 | [13 empty] | VV | 2 | 2 | True | 0 | ROZPOCET
| VV |  | Mezisoučet |  | 539.684 | [13 empty] | VV | 2 | 3 | True | 0 | ROZPOCET
| VV |  | Ostěnní | [15 empty] | VV | 2 | 1 | True | 0 | ROZPOCET
| VV |  | Spodní část | [15 empty] | VV | 2 | 1 | True | 0 | ROZPOCET
| VV |  | " O2" (1,6+1,6+1,8+1,8)*4*0,3 |  | 8.16 | [13 empty] | VV | 2 | 2 | True | 0 | ROZPOCET
| VV |  | " O3" ((1,2+1,2+1,2+1,2)*0,3) + (( 1+2+2)*0,3) |  | 2.94 | [13 empty] | VV | 2 | 2 | True | 0 | ROZPOCET
| VV |  | " O6" (1,15+1,15+2,45+2,45)*0,3 |  | 2.16 | [13 empty] | VV | 2 | 2 | True | 0 | ROZPOCET
| VV |  | " O7" (1,15+1,15+2,45+2,45)*0,3 |  | 2.16 | [13 empty] | VV | 2 | 2 | True | 0 | ROZPOCET
| VV |  | " O8" (0,9+0,9+0,55+0,55)*2*0,3 |  | 1.74 | [13 empty] | VV | 2 | 2 | True | 0 | ROZPOCET
| VV |  | " V1 " (3,1+3,1+3,2)*0,5 |  | 4.7 | [13 empty] | VV | 2 | 2 | True | 0 | ROZPOCET
| VV |  | " V2 " (3,65+3,65+3,8)*0,5 |  | 5.55 | [13 empty] | VV | 2 | 2 | True | 0 | ROZPOCET
| VV |  | Horní část | [15 empty] | VV | 2 | 1 | True | 0 | ROZPOCET
| VV |  | " O1" (3,85+3,85+1,8+1,8)*14*0,3 |  | 47.46 | [13 empty] | VV | 2 | 2 | True | 0 | ROZPOCET
| VV |  | " O2" (1,6+1,6+1,8+1,8)*3*0,3 |  | 6.12 | [13 empty] | VV | 2 | 2 | True | 0 | ROZPOCET
| VV |  | " O3" ((1,6+1,6+1,8+1,8)*0,3)+ ((1,2+1,2+2,6+2,6)*0,3) |  | 4.32 | [13 empty] | VV | 2 | 2 | True | 0 | ROZPOCET
| VV |  | Součet |  | 624.994 | [13 empty] | VV | 2 | 4 | True | 1 | ROZPOCET
13 | K | 612321141 | Omítka vápenocementová vnitřních ploch nanášená ručně dvouvrstvá, tloušťky jádrové omítky do 10 mm a tloušťky štuku do 3 mm štuková svislých konstrukcí stěn | m2 | 624.994 |  | 0 | CS ÚRS 2017 01 |  |  | základní |  | 0 | 0.01838 | 11.4874 | 0 | 0 | 4 | K | 2 |  |  |  | ROZPOCET | 0 | 0 | 0 | 0 | 0 | 1 | 0 | 4 | 1201190623
| PSC |  | Poznámka k souboru cen: 1. Pro ocenění nanášení omítek v tloušťce jádrové omítky přes 10 mm se použije příplatek za každých dalších i započatých 5 mm. 2. Omítky stropních konstrukcí nanášené na pletivo se oceňují cenami omítek žebrových stropů nebo osamělých trámů. 3. Podkladní a spojovací vrstvy se oceňují cenami souboru cen 61.13-1... této části katalogu. | [15 empty] | PSC | 2
| VV |  | Soupis předložené dokumentace: | [15 empty] | VV | 2 | 1 | True | 0 | ROZPOCET
| VV |  | " D.1.1 - Půdorys v úrovni spodních oken " | [15 empty] | VV | 2 | 1 | True | 0 | ROZPOCET
| VV |  | " D.1.2 - Půdorys v úrovni horních oken " | [15 empty] | VV | 2 | 1 | True | 0 | ROZPOCET
| VV |  | " D.1.4 - Řez A-A " | [15 empty] | VV | 2 | 1 | True | 0 | ROZPOCET
| VV |  | " D.1.5 - Pohledy " | [15 empty] | VV | 2 | 1 | True | 0 | ROZPOCET
| VV |  | (21,1+21,1+31,5+31,5)*6,3 |  | 662.76 | [13 empty] | VV | 2 | 2 | True | 0 | ROZPOCET
| VV |  | (21,1/2)*(7,5-6,3)*2 |  | 25.32 | [13 empty] | VV | 2 | 2 | True | 0 | ROZPOCET
| VV |  | Odpočet výplní otvorů | [15 empty] | VV | 2 | 1 | True | 0 | ROZPOCET
| VV |  | Spodní část | [15 empty] | VV | 2 | 1 | True | 0 | ROZPOCET
| VV |  | " O2" (1,6*1,8)*4*-1 |  | -11.52 | [13 empty] | VV | 2 | 2 | True | 0 | ROZPOCET
| VV |  | " O3" (1,2*1,2) + ( 1*2)*-1 |  | -0.56 | [13 empty] | VV | 2 | 2 | True | 0 | ROZPOCET
| VV |  | " O6" (1,15*2,45)*-1 |  | -2.818 | [13 empty] | VV | 2 | 2 | True | 0 | ROZPOCET
| VV |  | " O7" (1,15*2,45)*-1 |  | -2.818 | [13 empty] | VV | 2 | 2 | True | 0 | ROZPOCET
| VV |  | " O8" (0,9*0,55)*2*-1 |  | -0.99 | [13 empty] | VV | 2 | 2 | True | 0 | ROZPOCET
| VV |  | " V1 " 3,2*3,1*-1 |  | -9.92 | [13 empty] | VV | 2 | 2 | True | 0 | ROZPOCET
| VV |  | " V2 " 3,8*3,65*-1 |  | -13.87 | [13 empty] | VV | 2 | 2 | True | 0 | ROZPOCET
| VV |  | Horní část | [15 empty] | VV | 2 | 1 | True | 0 | ROZPOCET
| VV |  | " O1" (3,85*1,8)*14*-1 |  | -97.02 | [13 empty] | VV | 2 | 2 | True | 0 | ROZPOCET
| VV |  | " O2" (1,6*1,8)*3*-1 |  | -8.64 | [13 empty] | VV | 2 | 2 | True | 0 | ROZPOCET
| VV |  | " O3" (1,6*1,8) + (1,2*2,6)*-1 |  | -0.24 | [13 empty] | VV | 2 | 2 | True | 0 | ROZPOCET
| VV |  | Mezisoučet |  | 539.684 | [13 empty] | VV | 2 | 3 | True | 0 | ROZPOCET
| VV |  | Ostěnní | [15 empty] | VV | 2 | 1 | True | 0 | ROZPOCET
| VV |  | Spodní část | [15 empty] | VV | 2 | 1 | True | 0 | ROZPOCET
| VV |  | " O2" (1,6+1,6+1,8+1,8)*4*0,3 |  | 8.16 | [13 empty] | VV | 2 | 2 | True | 0 | ROZPOCET
| VV |  | " O3" ((1,2+1,2+1,2+1,2)*0,3) + (( 1+2+2)*0,3) |  | 2.94 | [13 empty] | VV | 2 | 2 | True | 0 | ROZPOCET
| VV |  | " O6" (1,15+1,15+2,45+2,45)*0,3 |  | 2.16 | [13 empty] | VV | 2 | 2 | True | 0 | ROZPOCET
| VV |  | " O7" (1,15+1,15+2,45+2,45)*0,3 |  | 2.16 | [13 empty] | VV | 2 | 2 | True | 0 | ROZPOCET
| VV |  | " O8" (0,9+0,9+0,55+0,55)*2*0,3 |  | 1.74 | [13 empty] | VV | 2 | 2 | True | 0 | ROZPOCET
| VV |  | " V1 " (3,1+3,1+3,2)*0,5 |  | 4.7 | [13 empty] | VV | 2 | 2 | True | 0 | ROZPOCET
| VV |  | " V2 " (3,65+3,65+3,8)*0,5 |  | 5.55 | [13 empty] | VV | 2 | 2 | True | 0 | ROZPOCET
| VV |  | Horní část | [15 empty] | VV | 2 | 1 | True | 0 | ROZPOCET
| VV |  | " O1" (3,85+3,85+1,8+1,8)*14*0,3 |  | 47.46 | [13 empty] | VV | 2 | 2 | True | 0 | ROZPOCET
| VV |  | " O2" (1,6+1,6+1,8+1,8)*3*0,3 |  | 6.12 | [13 empty] | VV | 2 | 2 | True | 0 | ROZPOCET
| VV |  | " O3" ((1,6+1,6+1,8+1,8)*0,3)+ ((1,2+1,2+2,6+2,6)*0,3) |  | 4.32 | [13 empty] | VV | 2 | 2 | True | 0 | ROZPOCET
| VV |  | Součet |  | 624.994 | [13 empty] | VV | 2 | 4 | True | 1 | ROZPOCET
14 | K | 612321191 | Omítka vápenocementová vnitřních ploch nanášená ručně Příplatek k cenám za každých dalších i započatých 5 mm tloušťky omítky přes 10 mm stěn | m2 | 1874.982 |  | 0 | CS ÚRS 2017 01 |  |  | základní |  | 0 | 0.0079 | 14.8124 | 0 | 0 | 4 | K | 2 |  |  |  | ROZPOCET | 0 | 0 | 0 | 0 | 0 | 1 | 0 | 4 | 1601111566
| PSC |  | Poznámka k souboru cen: 1. Pro ocenění nanášení omítek v tloušťce jádrové omítky přes 10 mm se použije příplatek za každých dalších i započatých 5 mm. 2. Omítky stropních konstrukcí nanášené na pletivo se oceňují cenami omítek žebrových stropů nebo osamělých trámů. 3. Podkladní a spojovací vrstvy se oceňují cenami souboru cen 61.13-1... této části katalogu. | [15 empty] | PSC | 2
| VV |  | 624,994*3 'Přepočtené koeficientem množství |  | 1874.982 | [13 empty] | VV | 2 | 2 | False | 1 | ROZPOCET
15 | K | 622131121 | Podkladní a spojovací vrstva vnějších omítaných ploch penetrace akrylát-silikonová nanášená ručně stěn | m2 | 647.39 |  | 0 | CS ÚRS 2017 01 |  |  | základní |  | 0 | 0.00026 | 0.16832 | 0 | 0 | 4 | K | 2 |  |  |  | ROZPOCET | 0 | 0 | 0 | 0 | 0 | 1 | 0 | 4 | -172929572
| VV |  | Soupis předložené dokumentace: | [15 empty] | VV | 2 | 1 | True | 0 | ROZPOCET
| VV |  | " D.1.1 - Půdorys v úrovni spodních oken " | [15 empty] | VV | 2 | 1 | True | 0 | ROZPOCET
| VV |  | " D.1.2 - Půdorys v úrovni horních oken " | [15 empty] | VV | 2 | 1 | True | 0 | ROZPOCET
| VV |  | " D.1.4 - Řez A-A " | [15 empty] | VV | 2 | 1 | True | 0 | ROZPOCET
| VV |  | " D.1.5 - Pohledy " | [15 empty] | VV | 2 | 1 | True | 0 | ROZPOCET
| VV |  | Plocha | [15 empty] | VV | 2 | 1 | True | 0 | ROZPOCET
| VV |  | (22,18+22,18+32,38+32,38)*6,45 |  | 703.824 | [13 empty] | VV | 2 | 2 | True | 0 | ROZPOCET
| VV |  | (22,18/2)*(7,79-6,5)*2 |  | 28.612 | [13 empty] | VV | 2 | 2 | True | 0 | ROZPOCET
| VV |  | Odpočet výplní otvorů | [15 empty] | VV | 2 | 1 | True | 0 | ROZPOCET
| VV |  | Spodní část | [15 empty] | VV | 2 | 1 | True | 0 | ROZPOCET
| VV |  | " O2" (1,6*1,8)*4*-1 |  | -11.52 | [13 empty] | VV | 2 | 2 | True | 0 | ROZPOCET
| VV |  | " O3" (1,2*1,2) + ( 1*2)*-1 |  | -0.56 | [13 empty] | VV | 2 | 2 | True | 0 | ROZPOCET
| VV |  | " O6" (1,15*2,45)*-1 |  | -2.818 | [13 empty] | VV | 2 | 2 | True | 0 | ROZPOCET
| VV |  | " O7" (1,15*2,45)*-1 |  | -2.818 | [13 empty] | VV | 2 | 2 | True | 0 | ROZPOCET
| VV |  | " O8" (0,9*0,55)*2*-1 |  | -0.99 | [13 empty] | VV | 2 | 2 | True | 0 | ROZPOCET
| VV |  | " V1 " 3,2*3,1*-1 |  | -9.92 | [13 empty] | VV | 2 | 2 | True | 0 | ROZPOCET
| VV |  | " V2 " 3,8*3,65*-1 |  | -13.87 | [13 empty] | VV | 2 | 2 | True | 0 | ROZPOCET
| VV |  | Horní část | [15 empty] | VV | 2 | 1 | True | 0 | ROZPOCET
| VV |  | " O1" (3,85*1,8)*14*-1 |  | -97.02 | [13 empty] | VV | 2 | 2 | True | 0 | ROZPOCET
| VV |  | " O2" (1,6*1,8)*3*-1 |  | -8.64 | [13 empty] | VV | 2 | 2 | True | 0 | ROZPOCET
| VV |  | " O3" (1,6*1,8) + (1,2*2,6)*-1 |  | -0.24 | [13 empty] | VV | 2 | 2 | True | 0 | ROZPOCET
| VV |  |  |  | 0 | [13 empty] | VV | 2 | 2 | True | 0 | ROZPOCET
| VV |  | Špalety | [15 empty] | VV | 2 | 1 | True | 0 | ROZPOCET
| VV |  | Spodní část | [15 empty] | VV | 2 | 1 | True | 0 | ROZPOCET
| VV |  | " O2" (1,6+1,8+1,8)*4*0,3 |  | 6.24 | [13 empty] | VV | 2 | 2 | True | 0 | ROZPOCET
| VV |  | " O3" ((1,2+1,2+1,2)*0,3) + (( 1+2+2)*0,3) |  | 2.58 | [13 empty] | VV | 2 | 2 | True | 0 | ROZPOCET
| VV |  | " O6" (1,15+2,45+2,45)*0,3 |  | 1.815 | [13 empty] | VV | 2 | 2 | True | 0 | ROZPOCET
| VV |  | " O7" (1,15+2,45+2,45)*0,3 |  | 1.815 | [13 empty] | VV | 2 | 2 | True | 0 | ROZPOCET
| VV |  | " O8" (0,9+0,55+0,55)*2*0,3 |  | 1.2 | [13 empty] | VV | 2 | 2 | True | 0 | ROZPOCET
| VV |  | " V1 " (3,1+3,1+3,2)*0,5 |  | 4.7 | [13 empty] | VV | 2 | 2 | True | 0 | ROZPOCET
| VV |  | " V2 " (3,65+3,65+3,8)*0,5 |  | 5.55 | [13 empty] | VV | 2 | 2 | True | 0 | ROZPOCET
| VV |  | Horní část | [15 empty] | VV | 2 | 1 | True | 0 | ROZPOCET
| VV |  | " O1" (3,85+1,8+1,8)*14*0,3 |  | 31.29 | [13 empty] | VV | 2 | 2 | True | 0 | ROZPOCET
| VV |  | " O2" (1,6+1,8+1,8)*3*0,3 |  | 4.68 | [13 empty] | VV | 2 | 2 | True | 0 | ROZPOCET
| VV |  | " O3" ((1,6+1,8+1,8)*0,3)+ ((1,2+2,6+2,6)*0,3) |  | 3.48 | [13 empty] | VV | 2 | 2 | True | 0 | ROZPOCET
| VV |  | Součet |  | 647.39 | [13 empty] | VV | 2 | 4 | True | 1 | ROZPOCET
16 | K | 622211031 | Montáž kontaktního zateplení z polystyrenových desek nebo z kombinovaných desek na vnější stěny, tloušťky desek přes 120 do 160 mm | m2 | 584.04 |  | 0 | CS ÚRS 2017 01 |  |  | základní |  | 0 | 0.0085 | 4.9643 | 0 | 0 | 4 | K | 2 |  |  |  | ROZPOCET | 0 | 0 | 0 | 0 | 0 | 1 | 0 | 4 | 469598645
| VV |  | Soupis předložené dokumentace: | [15 empty] | VV | 2 | 1 | True | 0 | ROZPOCET
| VV |  | " D.1.1 - Půdorys v úrovni spodních oken " | [15 empty] | VV | 2 | 1 | True | 0 | ROZPOCET
| VV |  | " D.1.2 - Půdorys v úrovni horních oken " | [15 empty] | VV | 2 | 1 | True | 0 | ROZPOCET
| VV |  | " D.1.4 - Řez A-A " | [15 empty] | VV | 2 | 1 | True | 0 | ROZPOCET
| VV |  | " D.1.5 - Pohledy " | [15 empty] | VV | 2 | 1 | True | 0 | ROZPOCET
| VV |  | (22,18+22,18+32,38+32,38)*6,45 |  | 703.824 | [13 empty] | VV | 2 | 2 | True | 0 | ROZPOCET
| VV |  | (22,18/2)*(7,79-6,5)*2 |  | 28.612 | [13 empty] | VV | 2 | 2 | True | 0 | ROZPOCET
| VV |  | Odpočet výplní otvorů | [15 empty] | VV | 2 | 1 | True | 0 | ROZPOCET
| VV |  | Spodní část | [15 empty] | VV | 2 | 1 | True | 0 | ROZPOCET
| VV |  | " O2" (1,6*1,8)*4*-1 |  | -11.52 | [13 empty] | VV | 2 | 2 | True | 0 | ROZPOCET
| VV |  | " O3" (1,2*1,2) + ( 1*2)*-1 |  | -0.56 | [13 empty] | VV | 2 | 2 | True | 0 | ROZPOCET
| VV |  | " O6" (1,15*2,45)*-1 |  | -2.818 | [13 empty] | VV | 2 | 2 | True | 0 | ROZPOCET
| VV |  | " O7" (1,15*2,45)*-1 |  | -2.818 | [13 empty] | VV | 2 | 2 | True | 0 | ROZPOCET
| VV |  | " O8" (0,9*0,55)*2*-1 |  | -0.99 | [13 empty] | VV | 2 | 2 | True | 0 | ROZPOCET
| VV |  | " V1 " 3,2*3,1*-1 |  | -9.92 | [13 empty] | VV | 2 | 2 | True | 0 | ROZPOCET
| VV |  | " V2 " 3,8*3,65*-1 |  | -13.87 | [13 empty] | VV | 2 | 2 | True | 0 | ROZPOCET
| VV |  | Horní část | [15 empty] | VV | 2 | 1 | True | 0 | ROZPOCET
| VV |  | " O1" (3,85*1,8)*14*-1 |  | -97.02 | [13 empty] | VV | 2 | 2 | True | 0 | ROZPOCET
| VV |  | " O2" (1,6*1,8)*3*-1 |  | -8.64 | [13 empty] | VV | 2 | 2 | True | 0 | ROZPOCET
| VV |  | " O3" (1,6*1,8) + (1,2*2,6)*-1 |  | -0.24 | [13 empty] | VV | 2 | 2 | True | 0 | ROZPOCET
| VV |  | Součet |  | 584.04 | [13 empty] | VV | 2 | 4 | True | 1 | ROZPOCET
17 | M | 283759510 | deska fasádní polystyrénová EPS 70 F 1000 x 500 x 140 mm | m2 | 595.721 |  | 0 | CS ÚRS 2017 01 |  |  | základní |  | 0 | 0.00238 | 1.4178 | 0 | 0 | 8 | M | 2 |  |  |  | ROZPOCET | 0 | 0 | 0 | 0 | 0 | 1 | 0 | 4 | 141070547
| P |  | Poznámka k položce: lambda=0,039 [W / m K] | [15 empty] | P | 2
| VV |  | 584,04*1,02 'Přepočtené koeficientem množství |  | 595.721 | [13 empty] | VV | 2 | 2 | False | 1 | ROZPOCET
18 | K | 622212051 | Montáž kontaktního zateplení vnějšího ostění, nadpraží nebo parapetu z polystyrenových desek hloubky špalet přes 200 do 400 mm, tloušťky desek do 40 mm | m | 270.7 |  | 0 | CS ÚRS 2017 01 |  |  | základní |  | 0 | 0.00331 | 0.89602 | 0 | 0 | 4 | K | 2 |  |  |  | ROZPOCET | 0 | 0 | 0 | 0 | 0 | 1 | 0 | 4 | 1692753195
| PSC |  | Poznámka k souboru cen: 1. V cenách jsou započteny náklady na: a) upevnění desek celoplošným lepením, b) přestěrkování izolačních desek, c) vložení sklovláknité výztužné tkaniny, d) osazení a dodávku rohovníků. 2. V cenách nejsou započteny náklady na: a) dodávku desek tepelné izolace; tyto se ocení ve specifikaci; ztratné lze stanovit ve výši 10%, b) provedení konečné povrchové úpravy: - vrchní tenkovrstvou omítkou; tyto se ocení příslušnými cenami této části katalogu - nátěrem; tyto se ocení příslušnými cenami části A07 katalogu 800-783 Nátěry 3. Pro ocenění montáže kontaktního zateplení ostění nebo nadpraží hloubky přes 400 mm se použijí ceny souboru cen 62. 2.- 1… Montáž kontaktního zateplení. | [15 empty] | PSC | 2
| VV |  | Soupis předložené dokumentace: | [15 empty] | VV | 2 | 1 | True | 0 | ROZPOCET
| VV |  | " D.1.1 - Půdorys v úrovni spodních oken " | [15 empty] | VV | 2 | 1 | True | 0 | ROZPOCET
| VV |  | " D.1.2 - Půdorys v úrovni horních oken " | [15 empty] | VV | 2 | 1 | True | 0 | ROZPOCET
| VV |  | " D.1.4 - Řez A-A " | [15 empty] | VV | 2 | 1 | True | 0 | ROZPOCET
| VV |  | " D.1.5 - Pohledy " | [15 empty] | VV | 2 | 1 | True | 0 | ROZPOCET
| VV |  | Spodní část | [15 empty] | VV | 2 | 1 | True | 0 | ROZPOCET
| VV |  | " O2" (1,6+1,6+1,8+1,8)*4 |  | 27.2 | [13 empty] | VV | 2 | 2 | True | 0 | ROZPOCET
| VV |  | " O3" (1,2+1,2+1,2+1,2) + ( 1+2+2) |  | 9.8 | [13 empty] | VV | 2 | 2 | True | 0 | ROZPOCET
| VV |  | " O6" (1,15+1,15+2,45+2,45) |  | 7.2 | [13 empty] | VV | 2 | 2 | True | 0 | ROZPOCET
| VV |  | " O7" (1,15+1,15+2,45+2,45) |  | 7.2 | [13 empty] | VV | 2 | 2 | True | 0 | ROZPOCET
| VV |  | " O8" (0,9+0,9+0,55+0,55)*2 |  | 5.8 | [13 empty] | VV | 2 | 2 | True | 0 | ROZPOCET
| VV |  | " V1 " 3,1+3,1+3,2 |  | 9.4 | [13 empty] | VV | 2 | 2 | True | 0 | ROZPOCET
| VV |  | " V2 " 3,65+3,65+3,8 |  | 11.1 | [13 empty] | VV | 2 | 2 | True | 0 | ROZPOCET
| VV |  | Horní část | [15 empty] | VV | 2 | 1 | True | 0 | ROZPOCET
| VV |  | " O1" (3,85+3,85+1,8+1,8)*14 |  | 158.2 | [13 empty] | VV | 2 | 2 | True | 0 | ROZPOCET
| VV |  | " O2" (1,6+1,6+1,8+1,8)*3 |  | 20.4 | [13 empty] | VV | 2 | 2 | True | 0 | ROZPOCET
| VV |  | " O3" (1,6+1,6+1,8+1,8) + (1,2+1,2+2,6+2,6) |  | 14.4 | [13 empty] | VV | 2 | 2 | True | 0 | ROZPOCET
| VV |  | Součet |  | 270.7 | [13 empty] | VV | 2 | 4 | True | 1 | ROZPOCET
19 | M | 283759310 | deska fasádní polystyrénová EPS 70 F 1000 x 500 x 30 mm | m2 | 87.016 |  | 0 | CS ÚRS 2017 01 |  |  | základní |  | 0 | 0.00051 | 0.044378 | 0 | 0 | 8 | M | 2 |  |  |  | ROZPOCET | 0 | 0 | 0 | 0 | 0 | 1 | 0 | 4 | 2080358576
| P |  | Poznámka k položce: lambda=0,039 [W / m K] | [15 empty] | P | 2
| VV |  | Soupis předložené dokumentace: | [15 empty] | VV | 2 | 1 | True | 0 | ROZPOCET
| VV |  | " D.1.1 - Půdorys v úrovni spodních oken " | [15 empty] | VV | 2 | 1 | True | 0 | ROZPOCET
| VV |  | " D.1.2 - Půdorys v úrovni horních oken " | [15 empty] | VV | 2 | 1 | True | 0 | ROZPOCET
| VV |  | " D.1.4 - Řez A-A " | [15 empty] | VV | 2 | 1 | True | 0 | ROZPOCET
| VV |  | " D.1.5 - Pohledy " | [15 empty] | VV | 2 | 1 | True | 0 | ROZPOCET
| VV |  | Spodní část | [15 empty] | VV | 2 | 1 | True | 0 | ROZPOCET
| VV |  | " O2" (1,6+1,6+1,8+1,8)*4*0,3 |  | 8.16 | [13 empty] | VV | 2 | 2 | True | 0 | ROZPOCET
| VV |  | " O3" ((1,2+1,2+1,2+1,2)*0,3) + (( 1+2+2)*0,3) |  | 2.94 | [13 empty] | VV | 2 | 2 | True | 0 | ROZPOCET
| VV |  | " O6" (1,15+1,15+2,45+2,45)*0,3 |  | 2.16 | [13 empty] | VV | 2 | 2 | True | 0 | ROZPOCET
| VV |  | " O7" (1,15+1,15+2,45+2,45)*0,3 |  | 2.16 | [13 empty] | VV | 2 | 2 | True | 0 | ROZPOCET
| VV |  | " O8" (0,9+0,9+0,55+0,55)*2*0,3 |  | 1.74 | [13 empty] | VV | 2 | 2 | True | 0 | ROZPOCET
| VV |  | " V1 " (3,1+3,1+3,2)*0,5 |  | 4.7 | [13 empty] | VV | 2 | 2 | True | 0 | ROZPOCET
| VV |  | " V2 " (3,65+3,65+3,8)*0,5 |  | 5.55 | [13 empty] | VV | 2 | 2 | True | 0 | ROZPOCET
| VV |  | Horní část | [15 empty] | VV | 2 | 1 | True | 0 | ROZPOCET
| VV |  | " O1" (3,85+3,85+1,8+1,8)*14*0,3 |  | 47.46 | [13 empty] | VV | 2 | 2 | True | 0 | ROZPOCET
| VV |  | " O2" (1,6+1,6+1,8+1,8)*3*0,3 |  | 6.12 | [13 empty] | VV | 2 | 2 | True | 0 | ROZPOCET
| VV |  | " O3" ((1,6+1,6+1,8+1,8)*0,3)+ ((1,2+1,2+2,6+2,6)*0,3) |  | 4.32 | [13 empty] | VV | 2 | 2 | True | 0 | ROZPOCET
| VV |  | Součet |  | 85.31 | [13 empty] | VV | 2 | 4 | True | 1 | ROZPOCET
| VV |  | 85,31*1,02 'Přepočtené koeficientem množství |  | 87.016 | [13 empty] | VV | 2 | 2 | False | 1 | ROZPOCET
20 | K | 622251101 | Montáž kontaktního zateplení Příplatek k cenám za zápustnou montáž kotev s použitím tepelněizolačních zátek na vnější stěny z polystyrenu | m2 | 584.04 |  | 0 | CS ÚRS 2017 01 |  |  | základní |  | 0 | 6e-05 | 0.035042 | 0 | 0 | 4 | K | 2 |  |  |  | ROZPOCET | 0 | 0 | 0 | 0 | 0 | 1 | 0 | 4 | -991920993
| VV |  | Viz položka č. 622211031 | [15 empty] | VV | 2 | 1 | True | 0 | ROZPOCET
| VV |  | 584,040 |  | 584.04 | [13 empty] | VV | 2 | 2 | True | 0 | ROZPOCET
| VV |  | Součet |  | 584.04 | [13 empty] | VV | 2 | 4 | True | 1 | ROZPOCET
21 | K | 622252001 | Montáž lišt kontaktního zateplení zakládacích soklových připevněných hmoždinkami | m | 101.12 |  | 0 | CS ÚRS 2017 01 |  |  | základní |  | 0 | 6e-05 | 0.0060672 | 0 | 0 | 4 | K | 2 |  |  |  | ROZPOCET | 0 | 0 | 0 | 0 | 0 | 1 | 0 | 4 | 297112124
| PSC |  | Poznámka k souboru cen: 1. V cenách jsou započteny náklady na osazení lišt. 2. V cenách nejsou započteny náklady dodávku lišt; tyto se ocení ve specifikaci. Ztratné lze stanovit ve výši 5%. 3. Položku -2002 nelze použít v případě montáže lišt kontaktního zateplení ostění nebo nadpraží, kde jsou náklady na osazení rohovníků již započteny. | [15 empty] | PSC | 2
| VV |  | Soupis předložené dokumentace: | [15 empty] | VV | 2 | 1 | True | 0 | ROZPOCET
| VV |  | " D.1.1 - Půdorys v úrovni spodních oken " | [15 empty] | VV | 2 | 1 | True | 0 | ROZPOCET
| VV |  | " D.1.4 - Řez A-A " | [15 empty] | VV | 2 | 1 | True | 0 | ROZPOCET
| VV |  | " D.1.5 - Pohledy " | [15 empty] | VV | 2 | 1 | True | 0 | ROZPOCET
| VV |  | (22,18+22,18+32,38+32,38) |  | 109.12 | [13 empty] | VV | 2 | 2 | True | 0 | ROZPOCET
| VV |  | Odpočet výplní otvorů | [15 empty] | VV | 2 | 1 | True | 0 | ROZPOCET
| VV |  | Spodní část | [15 empty] | VV | 2 | 1 | True | 0 | ROZPOCET
| VV |  | " O3" 1*-1 |  | -1 | [13 empty] | VV | 2 | 2 | True | 0 | ROZPOCET
| VV |  | " V1 " 3,2*-1 |  | -3.2 | [13 empty] | VV | 2 | 2 | True | 0 | ROZPOCET
| VV |  | " V2 " 3,8*-1 |  | -3.8 | [13 empty] | VV | 2 | 2 | True | 0 | ROZPOCET
| VV |  | Součet |  | 101.12 | [13 empty] | VV | 2 | 4 | True | 1 | ROZPOCET
22 | M | 590516340 | lišta zakládací pro telpelně izolační desky do roviny 143 mm tl.1,0mm | m | 101.197 |  | 0 | CS ÚRS 2017 01 |  |  | základní |  | 0 | 0.00052 | 0.052622 | 0 | 0 | 8 | M | 2 |  |  |  | ROZPOCET | 0 | 0 | 0 | 0 | 0 | 1 | 0 | 4 | 114463886
23 | K | 622252002 | Montáž lišt kontaktního zateplení ostatních stěnových, dilatačních apod. lepených do tmelu | m | 566.4 |  | 0 | CS ÚRS 2017 01 |  |  | základní |  | 0 | 0.00025 | 0.1416 | 0 | 0 | 4 | K | 2 |  |  |  | ROZPOCET | 0 | 0 | 0 | 0 | 0 | 1 | 0 | 4 | 1645340939
| PSC |  | Poznámka k souboru cen: 1. V cenách jsou započteny náklady na osazení lišt. 2. V cenách nejsou započteny náklady dodávku lišt; tyto se ocení ve specifikaci. Ztratné lze stanovit ve výši 5%. 3. Položku -2002 nelze použít v případě montáže lišt kontaktního zateplení ostění nebo nadpraží, kde jsou náklady na osazení rohovníků již započteny. | [15 empty] | PSC | 2
| VV |  | Soupis lišt viz poločky č. | [15 empty] | VV | 2 | 1 | True | 0 | ROZPOCET
| VV |  | "590514800 " 215,5 |  | 215.5 | [13 empty] | VV | 2 | 2 | True | 0 | ROZPOCET
| VV |  | "590515100 " 80,2 |  | 80.2 | [13 empty] | VV | 2 | 2 | True | 0 | ROZPOCET
| VV |  | "590514750 " 270,7 |  | 270.7 | [13 empty] | VV | 2 | 2 | True | 0 | ROZPOCET
| VV |  | Součet |  | 566.4 | [13 empty] | VV | 2 | 4 | True | 1 | ROZPOCET
24 | M | 590514800 | kontaktní zateplovací systémy příslušenství kontaktních zateplovacích systémů lišta rohová s tkaninou - rohovník 2,5m Al 10/10 cm | m | 215.5 |  | 0 | CS ÚRS 2014 01 |  |  | základní |  | 0 | 3e-05 | 0.006465 | 0 | 0 | 8 | M | 2 |  |  |  | ROZPOCET | 0 | 0 | 0 | 0 | 0 | 1 | 0 | 4 | 1357324161
| VV |  | Soupis předložené dokumentace: | [15 empty] | VV | 2 | 1 | True | 0 | ROZPOCET
| VV |  | " D.1.1 - Půdorys v úrovni spodních oken " | [15 empty] | VV | 2 | 1 | True | 0 | ROZPOCET
| VV |  | " D.1.2 - Půdorys v úrovni horních oken " | [15 empty] | VV | 2 | 1 | True | 0 | ROZPOCET
| VV |  | " D.1.4 - Řez A-A " | [15 empty] | VV | 2 | 1 | True | 0 | ROZPOCET
| VV |  | " D.1.5 - Pohledy " | [15 empty] | VV | 2 | 1 | True | 0 | ROZPOCET
| VV |  | Vnější rohy budovy | [15 empty] | VV | 2 | 1 | True | 0 | ROZPOCET
| VV |  | 6,5*4 |  | 26 | [13 empty] | VV | 2 | 2 | True | 0 | ROZPOCET
| VV |  | Spodní část | [15 empty] | VV | 2 | 1 | True | 0 | ROZPOCET
| VV |  | " O2" (1,6+1,8+1,8)*4 |  | 20.8 | [13 empty] | VV | 2 | 2 | True | 0 | ROZPOCET
| VV |  | " O3" (1,2+1,2+1,2) + ( 2+2) |  | 7.6 | [13 empty] | VV | 2 | 2 | True | 0 | ROZPOCET
| VV |  | " O6" (1,15+2,45+2,45) |  | 6.05 | [13 empty] | VV | 2 | 2 | True | 0 | ROZPOCET
| VV |  | " O7" (1,15+2,45+2,45) |  | 6.05 | [13 empty] | VV | 2 | 2 | True | 0 | ROZPOCET
| VV |  | " O8" (0,9+0,55+0,55)*2 |  | 4 | [13 empty] | VV | 2 | 2 | True | 0 | ROZPOCET
| VV |  | " V1 " 3,1+3,1 |  | 6.2 | [13 empty] | VV | 2 | 2 | True | 0 | ROZPOCET
| VV |  | " V2 " 3,65+3,65 |  | 7.3 | [13 empty] | VV | 2 | 2 | True | 0 | ROZPOCET
| VV |  | Horní část | [15 empty] | VV | 2 | 1 | True | 0 | ROZPOCET
| VV |  | " O1" (3,85+1,8+1,8)*14 |  | 104.3 | [13 empty] | VV | 2 | 2 | True | 0 | ROZPOCET
| VV |  | " O2" (1,6+1,8+1,8)*3 |  | 15.6 | [13 empty] | VV | 2 | 2 | True | 0 | ROZPOCET
| VV |  | " O3" (1,6+1,8+1,8) + (1,2+2,6+2,6) |  | 11.6 | [13 empty] | VV | 2 | 2 | True | 0 | ROZPOCET
| VV |  | Součet |  | 215.5 | [13 empty] | VV | 2 | 4 | True | 1 | ROZPOCET
25 | M | 590515100 | kontaktní zateplovací systémy příslušenství kontaktních zateplovacích systémů začišťovací lišty (profily) okenní profil LT plast | m | 80.2 |  | 0 | CS ÚRS 2014 01 |  |  | základní |  | 0 | 0.0003 | 0.02406 | 0 | 0 | 8 | M | 2 |  |  |  | ROZPOCET | 0 | 0 | 0 | 0 | 0 | 1 | 0 | 4 | -792512935
| VV |  | Soupis předložené dokumentace: | [15 empty] | VV | 2 | 1 | True | 0 | ROZPOCET
| VV |  | " D.1.1 - Půdorys v úrovni spodních oken " | [15 empty] | VV | 2 | 1 | True | 0 | ROZPOCET
| VV |  | " D.1.2 - Půdorys v úrovni horních oken " | [15 empty] | VV | 2 | 1 | True | 0 | ROZPOCET
| VV |  | " D.1.4 - Řez A-A " | [15 empty] | VV | 2 | 1 | True | 0 | ROZPOCET
| VV |  | " D.1.5 - Pohledy " | [15 empty] | VV | 2 | 1 | True | 0 | ROZPOCET
| VV |  | Ostěnní oken | [15 empty] | VV | 2 | 1 | True | 0 | ROZPOCET
| VV |  | Okna / vrata / dveře | [15 empty] | VV | 2 | 1 | True | 0 | ROZPOCET
| VV |  | Spodní část | [15 empty] | VV | 2 | 1 | True | 0 | ROZPOCET
| VV |  | " O2" (1,6)*4 |  | 6.4 | [13 empty] | VV | 2 | 2 | True | 0 | ROZPOCET
| VV |  | " O3" (1,2) |  | 1.2 | [13 empty] | VV | 2 | 2 | True | 0 | ROZPOCET
| VV |  | " O6" (1,15) |  | 1.15 | [13 empty] | VV | 2 | 2 | True | 0 | ROZPOCET
| VV |  | " O7" (1,15) |  | 1.15 | [13 empty] | VV | 2 | 2 | True | 0 | ROZPOCET
| VV |  | " O8" (0,9)*2 |  | 1.8 | [13 empty] | VV | 2 | 2 | True | 0 | ROZPOCET
| VV |  | " V1 " 3,2 |  | 3.2 | [13 empty] | VV | 2 | 2 | True | 0 | ROZPOCET
| VV |  | " V2 " 3,8 |  | 3.8 | [13 empty] | VV | 2 | 2 | True | 0 | ROZPOCET
| VV |  | Horní část | [15 empty] | VV | 2 | 1 | True | 0 | ROZPOCET
| VV |  | " O1" (3,85)*14 |  | 53.9 | [13 empty] | VV | 2 | 2 | True | 0 | ROZPOCET
| VV |  | " O2" (1,6)*3 |  | 4.8 | [13 empty] | VV | 2 | 2 | True | 0 | ROZPOCET
| VV |  | " O3" (1,2+1,6) |  | 2.8 | [13 empty] | VV | 2 | 2 | True | 0 | ROZPOCET
| VV |  | Součet |  | 80.2 | [13 empty] | VV | 2 | 4 | True | 1 | ROZPOCET
26 | M | 590514760 | profil okenní začišťovací se sklovláknitou armovací tkaninou 9 mm/2,4 m | m | 270.7 |  | 0 | CS ÚRS 2017 01 |  |  | základní |  | 0 | 4e-05 | 0.010828 | 0 | 0 | 8 | M | 2 |  |  |  | ROZPOCET | 0 | 0 | 0 | 0 | 0 | 1 | 0 | 4 | 32406867
| VV |  | Soupis předložené dokumentace: | [15 empty] | VV | 2 | 1 | True | 0 | ROZPOCET
| VV |  | " D.1.1 - Půdorys v úrovni spodních oken " | [15 empty] | VV | 2 | 1 | True | 0 | ROZPOCET
| VV |  | " D.1.2 - Půdorys v úrovni horních oken " | [15 empty] | VV | 2 | 1 | True | 0 | ROZPOCET
| VV |  | " D.1.4 - Řez A-A " | [15 empty] | VV | 2 | 1 | True | 0 | ROZPOCET
| VV |  | " D.1.5 - Pohledy " | [15 empty] | VV | 2 | 1 | True | 0 | ROZPOCET
| VV |  | Spodní část | [15 empty] | VV | 2 | 1 | True | 0 | ROZPOCET
| VV |  | " O2" (1,6+1,6+1,8+1,8)*4 |  | 27.2 | [13 empty] | VV | 2 | 2 | True | 0 | ROZPOCET
| VV |  | " O3" (1,2+1,2+1,2+1,2) + ( 1+2+2) |  | 9.8 | [13 empty] | VV | 2 | 2 | True | 0 | ROZPOCET
| VV |  | " O6" (1,15+1,15+2,45+2,45) |  | 7.2 | [13 empty] | VV | 2 | 2 | True | 0 | ROZPOCET
| VV |  | " O7" (1,15+1,15+2,45+2,45) |  | 7.2 | [13 empty] | VV | 2 | 2 | True | 0 | ROZPOCET
| VV |  | " O8" (0,9+0,9+0,55+0,55)*2 |  | 5.8 | [13 empty] | VV | 2 | 2 | True | 0 | ROZPOCET
| VV |  | " V1 " 3,1+3,1+3,2 |  | 9.4 | [13 empty] | VV | 2 | 2 | True | 0 | ROZPOCET
| VV |  | " V2 " 3,65+3,65+3,8 |  | 11.1 | [13 empty] | VV | 2 | 2 | True | 0 | ROZPOCET
| VV |  | Horní část | [15 empty] | VV | 2 | 1 | True | 0 | ROZPOCET
| VV |  | " O1" (3,85+3,85+1,8+1,8)*14 |  | 158.2 | [13 empty] | VV | 2 | 2 | True | 0 | ROZPOCET
| VV |  | " O2" (1,6+1,6+1,8+1,8)*3 |  | 20.4 | [13 empty] | VV | 2 | 2 | True | 0 | ROZPOCET
| VV |  | " O3" (1,6+1,6+1,8+1,8) + (1,2+1,2+2,6+2,6) |  | 14.4 | [13 empty] | VV | 2 | 2 | True | 0 | ROZPOCET
| VV |  | Součet |  | 270.7 | [13 empty] | VV | 2 | 4 | True | 1 | ROZPOCET
27 | M | 590514750 | kontaktní zateplovací systémy příslušenství kontaktních zateplovacích systémů APU lišta - profil okenní s tkaninou délka 2,4 m, přesah tkaniny 100 mm 6 mm | m | 256.6 |  | 0 | CS ÚRS 2014 01 |  |  | základní |  | 0 | 3e-05 | 0.007698 | 0 | 0 | 8 | M | 2 |  |  |  | ROZPOCET | 0 | 0 | 0 | 0 | 0 | 1 | 0 | 4 | 1408457142
| P |  | Poznámka k položce: délka 2,4 m, přesah tkaniny 100 mm | [15 empty] | P | 2
| VV |  | Ostěnní oken | [15 empty] | VV | 2 | 1 | True | 0 | ROZPOCET
| VV |  | Okna / vrata / dveře | [15 empty] | VV | 2 | 1 | True | 0 | ROZPOCET
| VV |  | 1NP | [15 empty] | VV | 2 | 1 | True | 0 | ROZPOCET
| VV |  | (1,6+1,6+1,8+1,8)*4 |  | 27.2 | [13 empty] | VV | 2 | 2 | True | 0 | ROZPOCET
| VV |  | (3,2+3+3) |  | 9.2 | [13 empty] | VV | 2 | 2 | True | 0 | ROZPOCET
| VV |  | (2,1+2,1+1) |  | 5.2 | [13 empty] | VV | 2 | 2 | True | 0 | ROZPOCET
| VV |  | (1,2+1,2+1,2+1,2) |  | 4.8 | [13 empty] | VV | 2 | 2 | True | 0 | ROZPOCET
| VV |  | (3,8+3,8+3,8) |  | 11.4 | [13 empty] | VV | 2 | 2 | True | 0 | ROZPOCET
| VV |  | (1,15+1,15+2,45+2,45)*2 |  | 14.4 | [13 empty] | VV | 2 | 2 | True | 0 | ROZPOCET
| VV |  | (0,9+0,9+0,55+0,55)*2 |  | 5.8 | [13 empty] | VV | 2 | 2 | True | 0 | ROZPOCET
| VV |  | 2NP | [15 empty] | VV | 2 | 1 | True | 0 | ROZPOCET
| VV |  | (1,6+1,6+1,8+1,8)*3 |  | 20.4 | [13 empty] | VV | 2 | 2 | True | 0 | ROZPOCET
| VV |  | (3,85+3,85+1,8+1,8)*14 |  | 158.2 | [13 empty] | VV | 2 | 2 | True | 0 | ROZPOCET
| VV |  | Součet |  | 256.6 | [13 empty] | VV | 2 | 4 | True | 1 | ROZPOCET
28 | K | 622511111 | Omítka tenkovrstvá akrylátová vnějších ploch probarvená, včetně penetrace podkladu mozaiková střednězrnná stěn | m2 | 60.672 |  | 0 | CS ÚRS 2017 01 |  |  | základní |  | 0 | 0.00628 | 0.38102 | 0 | 0 | 4 | K | 2 |  |  |  | ROZPOCET | 0 | 0 | 0 | 0 | 0 | 1 | 0 | 4 | -957020320
| VV |  | Soupis předložené dokumentace: | [15 empty] | VV | 2 | 1 | True | 0 | ROZPOCET
| VV |  | " D.1.1 - Půdorys v úrovni spodních oken " | [15 empty] | VV | 2 | 1 | True | 0 | ROZPOCET
| VV |  | " D.1.4 - Řez A-A " | [15 empty] | VV | 2 | 1 | True | 0 | ROZPOCET
| VV |  | " D.1.5 - Pohledy " | [15 empty] | VV | 2 | 1 | True | 0 | ROZPOCET
| VV |  | (22,18+22,18+32,38+32,38)*0,6 |  | 65.472 | [13 empty] | VV | 2 | 2 | True | 0 | ROZPOCET
| VV |  | Odpočet výplní otvorů | [15 empty] | VV | 2 | 1 | True | 0 | ROZPOCET
| VV |  | Spodní část | [15 empty] | VV | 2 | 1 | True | 0 | ROZPOCET
| VV |  | " O3" 1*-1*0,6 |  | -0.6 | [13 empty] | VV | 2 | 2 | True | 0 | ROZPOCET
| VV |  | " V1 " 3,2*-1*0,6 |  | -1.92 | [13 empty] | VV | 2 | 2 | True | 0 | ROZPOCET
| VV |  | " V2 " 3,8*-1*0,6 |  | -2.28 | [13 empty] | VV | 2 | 2 | True | 0 | ROZPOCET
| VV |  | Součet |  | 60.672 | [13 empty] | VV | 2 | 4 | True | 1 | ROZPOCET
29 | K | 622531021 | Omítka tenkovrstvá silikonová vnějších ploch probarvená, včetně penetrace podkladu zrnitá, tloušťky 2,0 mm stěn | m2 | 586.718 |  | 0 | CS ÚRS 2014 01 |  |  | základní |  | 0 | 0.00348 | 2.0418 | 0 | 0 | 4 | K | 2 |  |  |  | ROZPOCET | 0 | 0 | 0 | 0 | 0 | 1 | 0 | 4 | -2140260462
| VV |  | Soupis předložené dokumentace: | [15 empty] | VV | 2 | 1 | True | 0 | ROZPOCET
| VV |  | " D.1.1 - Půdorys v úrovni spodních oken " | [15 empty] | VV | 2 | 1 | True | 0 | ROZPOCET
| VV |  | " D.1.2 - Půdorys v úrovni horních oken " | [15 empty] | VV | 2 | 1 | True | 0 | ROZPOCET
| VV |  | " D.1.4 - Řez A-A " | [15 empty] | VV | 2 | 1 | True | 0 | ROZPOCET
| VV |  | " D.1.5 - Pohledy " | [15 empty] | VV | 2 | 1 | True | 0 | ROZPOCET
| VV |  | Plocha | [15 empty] | VV | 2 | 1 | True | 0 | ROZPOCET
| VV |  | (22,18+22,18+32,38+32,38)*6,45 |  | 703.824 | [13 empty] | VV | 2 | 2 | True | 0 | ROZPOCET
| VV |  | (22,18/2)*(7,79-6,5)*2 |  | 28.612 | [13 empty] | VV | 2 | 2 | True | 0 | ROZPOCET
| VV |  | Odpočet výplní otvorů | [15 empty] | VV | 2 | 1 | True | 0 | ROZPOCET
| VV |  | Spodní část | [15 empty] | VV | 2 | 1 | True | 0 | ROZPOCET
| VV |  | " O2" (1,6*1,8)*4*-1 |  | -11.52 | [13 empty] | VV | 2 | 2 | True | 0 | ROZPOCET
| VV |  | " O3" (1,2*1,2) + ( 1*2)*-1 |  | -0.56 | [13 empty] | VV | 2 | 2 | True | 0 | ROZPOCET
| VV |  | " O6" (1,15*2,45)*-1 |  | -2.818 | [13 empty] | VV | 2 | 2 | True | 0 | ROZPOCET
| VV |  | " O7" (1,15*2,45)*-1 |  | -2.818 | [13 empty] | VV | 2 | 2 | True | 0 | ROZPOCET
| VV |  | " O8" (0,9*0,55)*2*-1 |  | -0.99 | [13 empty] | VV | 2 | 2 | True | 0 | ROZPOCET
| VV |  | " V1 " 3,2*3,1*-1 |  | -9.92 | [13 empty] | VV | 2 | 2 | True | 0 | ROZPOCET
| VV |  | " V2 " 3,8*3,65*-1 |  | -13.87 | [13 empty] | VV | 2 | 2 | True | 0 | ROZPOCET
| VV |  | Horní část | [15 empty] | VV | 2 | 1 | True | 0 | ROZPOCET
| VV |  | " O1" (3,85*1,8)*14*-1 |  | -97.02 | [13 empty] | VV | 2 | 2 | True | 0 | ROZPOCET
| VV |  | " O2" (1,6*1,8)*3*-1 |  | -8.64 | [13 empty] | VV | 2 | 2 | True | 0 | ROZPOCET
| VV |  | " O3" (1,6*1,8) + (1,2*2,6)*-1 |  | -0.24 | [13 empty] | VV | 2 | 2 | True | 0 | ROZPOCET
| VV |  |  |  | 0 | [13 empty] | VV | 2 | 2 | True | 0 | ROZPOCET
| VV |  | Špalety | [15 empty] | VV | 2 | 1 | True | 0 | ROZPOCET
| VV |  | Spodní část | [15 empty] | VV | 2 | 1 | True | 0 | ROZPOCET
| VV |  | " O2" (1,6+1,8+1,8)*4*0,3 |  | 6.24 | [13 empty] | VV | 2 | 2 | True | 0 | ROZPOCET
| VV |  | " O3" ((1,2+1,2+1,2)*0,3) + (( 1+2+2)*0,3) |  | 2.58 | [13 empty] | VV | 2 | 2 | True | 0 | ROZPOCET
| VV |  | " O6" (1,15+2,45+2,45)*0,3 |  | 1.815 | [13 empty] | VV | 2 | 2 | True | 0 | ROZPOCET
| VV |  | " O7" (1,15+2,45+2,45)*0,3 |  | 1.815 | [13 empty] | VV | 2 | 2 | True | 0 | ROZPOCET
| VV |  | " O8" (0,9+0,55+0,55)*2*0,3 |  | 1.2 | [13 empty] | VV | 2 | 2 | True | 0 | ROZPOCET
| VV |  | " V1 " (3,1+3,1+3,2)*0,5 |  | 4.7 | [13 empty] | VV | 2 | 2 | True | 0 | ROZPOCET
| VV |  | " V2 " (3,65+3,65+3,8)*0,5 |  | 5.55 | [13 empty] | VV | 2 | 2 | True | 0 | ROZPOCET
| VV |  | Horní část | [15 empty] | VV | 2 | 1 | True | 0 | ROZPOCET
| VV |  | " O1" (3,85+1,8+1,8)*14*0,3 |  | 31.29 | [13 empty] | VV | 2 | 2 | True | 0 | ROZPOCET
| VV |  | " O2" (1,6+1,8+1,8)*3*0,3 |  | 4.68 | [13 empty] | VV | 2 | 2 | True | 0 | ROZPOCET
| VV |  | " O3" ((1,6+1,8+1,8)*0,3)+ ((1,2+2,6+2,6)*0,3) |  | 3.48 | [13 empty] | VV | 2 | 2 | True | 0 | ROZPOCET
| VV |  | Odpočet soklové části - marmolit | [15 empty] | VV | 2 | 1 | True | 0 | ROZPOCET
| VV |  | -60,672 |  | -60.672 | [13 empty] | VV | 2 | 2 | True | 0 | ROZPOCET
| VV |  | Součet |  | 586.718 | [13 empty] | VV | 2 | 4 | True | 1 | ROZPOCET
30 | K | 631311224 | Mazanina z betonu prostého se zvýšenými nároky na prostředí tl. přes 80 do 120 mm tř. C 25/30 | m3 | 66.692 |  | 0 | CS ÚRS 2017 01 |  |  | základní |  | 0 | 2.4533 | 163.6148 | 0 | 0 | 4 | K | 2 |  |  |  | ROZPOCET | 0 | 0 | 0 | 0 | 0 | 1 | 0 | 4 | -1234911761
| PSC |  | Poznámka k souboru cen: 1. Ceny jsou určeny pro mazaniny krycí (pochůzné i pojízdné), popř. podkladní, plovoucí, vyrovnávací nebo oddělující pod potěry, podlahy, průmyslové podlahy, popř. pro podlévání provizorně podklínovaných patek usazených strojů a technologických zařízení (s náležitým zatemováním hutného betonu). 2. Pro mazaniny tlouštěk větších než 240 mm jsou určeny: a) pro mazaniny ukládané na zeminu (v halách apod.) ceny souborů cen 27* 31- Základy z betonu prostého a 27* 32 - Základy z betonu železového, b) pro mazaniny v nadzemních podlažích ceny souboru cen 411 31- . . Beton kleneb. 3. Ceny lze použít i pro betonový okapový chodníček budovy (včetně tvarování rigolového žlábku) v příslušných tloušťkách. Jeho podloží se oceňuje samostatně. 4. V ceně jsou započteny i náklady na: a) základní stržení povrchu mazaniny s urovnáním vibrační lištou nebo dřevěným hladítkem, b) vytvoření dilatačních spár v mazanině bez zaplnění, pokud jsou dilatační spáry vytvářeny při provádění betonáže. Jestliže jsou dilatační spáry řezány dodatečně, oceňují se cenami souboru cen 634 91-11 Řezání dilatačních nebo smršťovacích spár. | [15 empty] | PSC | 2
| VV |  | Soupis předložené dokumentace: | [15 empty] | VV | 2 | 1 | True | 0 | ROZPOCET
| VV |  | " D.1.1 - Půdorys v úrovni spodních oken " | [15 empty] | VV | 2 | 1 | True | 0 | ROZPOCET
| VV |  | " D.1.4 - Řez A-A " | [15 empty] | VV | 2 | 1 | True | 0 | ROZPOCET
| VV |  | Skladba A | [15 empty] | VV | 2 | 1 | True | 0 | ROZPOCET
| VV |  | " mč. 101 - sklad " 524,4*0,1*1,05 |  | 55.062 | [13 empty] | VV | 2 | 2 | True | 0 | ROZPOCET
| VV |  | " mč. 109 - výrobní prostor" 110,76*0,1*1,05 |  | 11.63 | [13 empty] | VV | 2 | 2 | True | 0 | ROZPOCET
| VV |  | Součet |  | 66.692 | [13 empty] | VV | 2 | 4 | True | 1 | ROZPOCET
31 | K | 631319203 | Příplatek k cenám betonových mazanin za vyztužení ocelovými vlákny (drátkobeton) objemové vyztužení 25 kg/m3 | m3 | 66.692 |  | 0 | CS ÚRS 2017 01 |  |  | základní |  | 0 | 0.02525 | 1.684 | 0 | 0 | 4 | K | 2 |  |  |  | ROZPOCET | 0 | 0 | 0 | 0 | 0 | 1 | 0 | 4 | -1123747218
32 | K | 632453361 | Potěr betonový samonivelační litý tl. přes 50 mm do 60 mm tř. C 25/30 | m2 | 22.11 |  | 0 | CS ÚRS 2017 01 |  |  | základní |  | 0 | 0.1386 | 3.0644 | 0 | 0 | 4 | K | 2 |  |  |  | ROZPOCET | 0 | 0 | 0 | 0 | 0 | 1 | 0 | 4 | -724209304
| PSC |  | Poznámka k souboru cen: 1. Ceny jsou určeny pro potěr na betonových konstrukcích. | [15 empty] | PSC | 2
| VV |  | Soupis předložené dokumentace: | [15 empty] | VV | 2 | 1 | True | 0 | ROZPOCET
| VV |  | " D.1.1 - Půdorys v úrovni spodních oken " | [15 empty] | VV | 2 | 1 | True | 0 | ROZPOCET
| VV |  | " D.1.4 - Řez A-A " | [15 empty] | VV | 2 | 1 | True | 0 | ROZPOCET
| VV |  | Skladba B | [15 empty] | VV | 2 | 1 | True | 0 | ROZPOCET
| VV |  | " mč. 103 - šatna " 12,91 |  | 12.91 | [13 empty] | VV | 2 | 2 | True | 0 | ROZPOCET
| VV |  | " mč. 104 - Předsíň WC muži " 2,91 |  | 2.91 | [13 empty] | VV | 2 | 2 | True | 0 | ROZPOCET
| VV |  | " mč. 105 - WC muži " 1,82 |  | 1.82 | [13 empty] | VV | 2 | 2 | True | 0 | ROZPOCET
| VV |  | " mč. 106 - Předsíň WC ženy " 1,49 |  | 1.49 | [13 empty] | VV | 2 | 2 | True | 0 | ROZPOCET
| VV |  | " mč. 107 - WC ženy " 1,49 |  | 1.49 | [13 empty] | VV | 2 | 2 | True | 0 | ROZPOCET
| VV |  | " mč. 108 - Sprcha " 1,49 |  | 1.49 | [13 empty] | VV | 2 | 2 | True | 0 | ROZPOCET
| VV |  | Součet |  | 22.11 | [13 empty] | VV | 2 | 4 | True | 1 | ROZPOCET
33 | K | 632481213 | Separační vrstva k oddělení podlahových vrstev z polyetylénové fólie | m2 | 22.11 |  | 0 | CS ÚRS 2017 01 |  |  | základní |  | 0 | 0.00012 | 0.0026532 | 0 | 0 | 4 | K | 2 |  |  |  | ROZPOCET | 0 | 0 | 0 | 0 | 0 | 1 | 0 | 4 | -1802916718
| VV |  | Soupis předložené dokumentace: | [15 empty] | VV | 2 | 1 | True | 0 | ROZPOCET
| VV |  | " D.1.1 - Půdorys v úrovni spodních oken " | [15 empty] | VV | 2 | 1 | True | 0 | ROZPOCET
| VV |  | " D.1.4 - Řez A-A " | [15 empty] | VV | 2 | 1 | True | 0 | ROZPOCET
| VV |  | Skladba B | [15 empty] | VV | 2 | 1 | True | 0 | ROZPOCET
| VV |  | " mč. 103 - šatna " 12,91 |  | 12.91 | [13 empty] | VV | 2 | 2 | True | 0 | ROZPOCET
| VV |  | " mč. 104 - Předsíň WC muži " 2,91 |  | 2.91 | [13 empty] | VV | 2 | 2 | True | 0 | ROZPOCET
| VV |  | " mč. 105 - WC muži " 1,82 |  | 1.82 | [13 empty] | VV | 2 | 2 | True | 0 | ROZPOCET
| VV |  | " mč. 106 - Předsíň WC ženy " 1,49 |  | 1.49 | [13 empty] | VV | 2 | 2 | True | 0 | ROZPOCET
| VV |  | " mč. 107 - WC ženy " 1,49 |  | 1.49 | [13 empty] | VV | 2 | 2 | True | 0 | ROZPOCET
| VV |  | " mč. 108 - Sprcha " 1,49 |  | 1.49 | [13 empty] | VV | 2 | 2 | True | 0 | ROZPOCET
| VV |  | Součet |  | 22.11 | [13 empty] | VV | 2 | 4 | True | 1 | ROZPOCET
34 | K | 633131112 | Povrchová úprava vsypovou směsí průmyslových betonových podlah těžký provoz s přísadou karbidu, tl. 3 mm | m2 | 635.16 |  | 0 | CS ÚRS 2017 01 |  |  | základní |  | 0 | 0.00524 | 3.3282 | 0 | 0 | 4 | K | 2 |  |  |  | ROZPOCET | 0 | 0 | 0 | 0 | 0 | 1 | 0 | 4 | -1561366378
| PSC |  | Poznámka k souboru cen: 1. Ceny obsahují i náklady na oživení betonového povrchu rotační hladičkou, na nanesení vsypové směsi ve 2 vrstvách, na zapravení obou vrstev rotační hladičkou a na ochranný nátěr proti odpařování vody. | [15 empty] | PSC | 2
| VV |  | Soupis předložené dokumentace: | [15 empty] | VV | 2 | 1 | True | 0 | ROZPOCET
| VV |  | " D.1.1 - Půdorys v úrovni spodních oken " | [15 empty] | VV | 2 | 1 | True | 0 | ROZPOCET
| VV |  | " D.1.4 - Řez A-A " | [15 empty] | VV | 2 | 1 | True | 0 | ROZPOCET
| VV |  | " mč. 101 - sklad " 524,4 |  | 524.4 | [13 empty] | VV | 2 | 2 | True | 0 | ROZPOCET
| VV |  | " mč. 109 - výrobní prostor" 110,76 |  | 110.76 | [13 empty] | VV | 2 | 2 | True | 0 | ROZPOCET
| VV |  | Součet |  | 635.16 | [13 empty] | VV | 2 | 4 | True | 1 | ROZPOCET
35 | K | 633991111 | Nástřik proti odpařování vody betonových povrchů | m2 | 635.16 |  | 0 | CS ÚRS 2017 01 |  |  | základní |  | 0 | 0.00022 | 0.13974 | 0 | 0 | 4 | K | 2 |  |  |  | ROZPOCET | 0 | 0 | 0 | 0 | 0 | 1 | 0 | 4 | 1894593321
| VV |  | Soupis předložené dokumentace: | [15 empty] | VV | 2 | 1 | True | 0 | ROZPOCET
| VV |  | " D.1.1 - Půdorys v úrovni spodních oken " | [15 empty] | VV | 2 | 1 | True | 0 | ROZPOCET
| VV |  | " D.1.4 - Řez A-A " | [15 empty] | VV | 2 | 1 | True | 0 | ROZPOCET
| VV |  | " mč. 101 - sklad " 524,4 |  | 524.4 | [13 empty] | VV | 2 | 2 | True | 0 | ROZPOCET
| VV |  | " mč. 109 - výrobní prostor" 110,76 |  | 110.76 | [13 empty] | VV | 2 | 2 | True | 0 | ROZPOCET
| VV |  | Součet |  | 635.16 | [13 empty] | VV | 2 | 4 | True | 1 | ROZPOCET
36 | K | 634111113 | Obvodová dilatace mezi stěnou a mazaninou pružnou těsnicí páskou výšky 80 mm | m | 45.14 |  | 0 | CS ÚRS 2017 01 |  |  | základní |  | 0 | 6e-05 | 0.0027084 | 0 | 0 | 4 | K | 2 |  |  |  | ROZPOCET | 0 | 0 | 0 | 0 | 0 | 1 | 0 | 4 | -669131695
| VV |  | Soupis předložené dokumentace: | [15 empty] | VV | 2 | 1 | True | 0 | ROZPOCET
| VV |  | " D.1.1 - Půdorys v úrovni spodních oken " | [15 empty] | VV | 2 | 1 | True | 0 | ROZPOCET
| VV |  | " D.1.4 - Řez A-A " | [15 empty] | VV | 2 | 1 | True | 0 | ROZPOCET
| VV |  | Skladba B | [15 empty] | VV | 2 | 1 | True | 0 | ROZPOCET
| VV |  | " mč. 103 - šatna " 2,41+2,41+5,38+5,38 |  | 15.58 | [13 empty] | VV | 2 | 2 | True | 0 | ROZPOCET
| VV |  | " mč. 104 - Předsíň WC muži " 1,53+1,53+2,02+2,02 |  | 7.1 | [13 empty] | VV | 2 | 2 | True | 0 | ROZPOCET
| VV |  | " mč. 105 - WC muži " 0,9+0,9+2,02+2,02 |  | 5.84 | [13 empty] | VV | 2 | 2 | True | 0 | ROZPOCET
| VV |  | " mč. 106 - Předsíň WC ženy " 1,87+1,87+0,9+0,9 |  | 5.54 | [13 empty] | VV | 2 | 2 | True | 0 | ROZPOCET
| VV |  | " mč. 107 - WC ženy " 0,9+0,9+1,87+1,87 |  | 5.54 | [13 empty] | VV | 2 | 2 | True | 0 | ROZPOCET
| VV |  | " mč. 108 - Sprcha " 0,9+0,9+1,87+1,87 |  | 5.54 | [13 empty] | VV | 2 | 2 | True | 0 | ROZPOCET
| VV |  | Součet |  | 45.14 | [13 empty] | VV | 2 | 4 | True | 1 | ROZPOCET
37 | K | 634111116 | Obvodová dilatace mezi stěnou a mazaninou pružnou těsnicí páskou výšky 150 mm | m | 148.76 |  | 0 | CS ÚRS 2017 01 |  |  | základní |  | 0 | 0.00012 | 0.017851 | 0 | 0 | 4 | K | 2 |  |  |  | ROZPOCET | 0 | 0 | 0 | 0 | 0 | 1 | 0 | 4 | 1440948746
| VV |  | Soupis předložené dokumentace: | [15 empty] | VV | 2 | 1 | True | 0 | ROZPOCET
| VV |  | " D.1.1 - Půdorys v úrovni spodních oken " | [15 empty] | VV | 2 | 1 | True | 0 | ROZPOCET
| VV |  | " D.1.4 - Řez A-A " | [15 empty] | VV | 2 | 1 | True | 0 | ROZPOCET
| VV |  | Skladba A | [15 empty] | VV | 2 | 1 | True | 0 | ROZPOCET
| VV |  | " mč. 101 - sklad " 31,5+31,5+21,2+21,2 |  | 105.4 | [13 empty] | VV | 2 | 2 | True | 0 | ROZPOCET
| VV |  | " mč. 109 - výrobní prostor" 12,79+12,79+8,89+8,89 |  | 43.36 | [13 empty] | VV | 2 | 2 | True | 0 | ROZPOCET
| VV |  | Součet |  | 148.76 | [13 empty] | VV | 2 | 4 | True | 1 | ROZPOCET
38 | K | 634611111 | Výplň dilatačních spár mazanin pískem a asfaltem tl. mazaniny do 100 mm, šířka spáry do 10 mm | m | 275.36 |  | 0 | CS ÚRS 2017 01 |  |  | základní |  | 0 | 0.00128 | 0.35246 | 0 | 0 | 4 | K | 2 |  |  |  | ROZPOCET | 0 | 0 | 0 | 0 | 0 | 1 | 0 | 4 | -1147435964
| PSC |  | Poznámka k souboru cen: 1. V cenách jsou započteny i náklady na 50 % zasypání pískem a 50 % zalití asfaltem. | [15 empty] | PSC | 2
| VV |  | Soupis předložené dokumentace: | [15 empty] | VV | 2 | 1 | True | 0 | ROZPOCET
| VV |  | " D.1.1 - Půdorys v úrovni spodních oken " | [15 empty] | VV | 2 | 1 | True | 0 | ROZPOCET
| VV |  | " D.1.4 - Řez A-A " | [15 empty] | VV | 2 | 1 | True | 0 | ROZPOCET
| VV |  | Skladba A | [15 empty] | VV | 2 | 1 | True | 0 | ROZPOCET
| VV |  | " mč. 101 - sklad " 31,5+31,5+31,5+31,5+21,2+21,2+21,2+21,2+21,2 |  | 232 | [13 empty] | VV | 2 | 2 | True | 0 | ROZPOCET
| VV |  | " mč. 109 - výrobní prostor" 12,79+12,79+8,89+8,89 |  | 43.36 | [13 empty] | VV | 2 | 2 | True | 0 | ROZPOCET
| VV |  | Součet |  | 275.36 | [13 empty] | VV | 2 | 4 | True | 1 | ROZPOCET
39 | K | 634911114 | Řezání dilatačních nebo smršťovacích spár v čerstvé betonové mazanině nebo potěru šířky do 5 mm, hloubky přes 50 do 80 mm | m | 275.36 |  | 0 | CS ÚRS 2017 01 |  |  | základní |  | 0 | 1e-05 | 0.0027536 | 0 | 0 | 4 | K | 2 |  |  |  | ROZPOCET | 0 | 0 | 0 | 0 | 0 | 1 | 0 | 4 | -759764555
| PSC |  | Poznámka k souboru cen: 1. V cenách jsou započteny i náklady na vyčištění spár po řezání. | [15 empty] | PSC | 2
| D | 64 | Osazování výplní otvorů |  |  |  | 0 | [5 empty] | 0 |  | 0 |  | 0 | 1 | D | 1 |  |  |  | ROZPOCET | [6 empty] | 0
40 | K | V1 | Dodávka a montáž sekčních garážových vrat 3200/3100 mm - viz specifikace PD | soubor | 1 |  | 0 |  |  |  | základní |  | 0 | 0 | 0 | 0 | 0 | 4 | K | 2 |  |  |  | ROZPOCET | 0 | 0 | 0 | 0 | 0 | 1 | 0 | 4 | 2112479016
| VV |  | Soupis předložené dokumentace: | [15 empty] | VV | 2 | 1 | True | 0 | ROZPOCET
| VV |  | " D.1.1 - Půdorys v úrovni spodních oken " | [15 empty] | VV | 2 | 1 | True | 0 | ROZPOCET
| VV |  | " D.1.6 - Výpis prvků " | [15 empty] | VV | 2 | 1 | True | 0 | ROZPOCET
| VV |  | 1 |  | 1 | [13 empty] | VV | 2 | 2 | True | 0 | ROZPOCET
| VV |  | Součet |  | 1 | [13 empty] | VV | 2 | 4 | True | 1 | ROZPOCET
41 | K | V2 | Dodávka a montáž sekčních garážových vrat 3800/3650 mm - viz specifikace PD | soubor | 1 |  | 0 |  |  |  | základní |  | 0 | 0 | 0 | 0 | 0 | 4 | K | 2 |  |  |  | ROZPOCET | 0 | 0 | 0 | 0 | 0 | 1 | 0 | 4 | 633433562
| VV |  | Soupis předložené dokumentace: | [15 empty] | VV | 2 | 1 | True | 0 | ROZPOCET
| VV |  | " D.1.1 - Půdorys v úrovni spodních oken " | [15 empty] | VV | 2 | 1 | True | 0 | ROZPOCET
| VV |  | " D.1.6 - Výpis prvků " | [15 empty] | VV | 2 | 1 | True | 0 | ROZPOCET
| VV |  | 1 |  | 1 | [13 empty] | VV | 2 | 2 | True | 0 | ROZPOCET
| VV |  | Součet |  | 1 | [13 empty] | VV | 2 | 4 | True | 1 | ROZPOCET
| D | 9 | Ostatní konstrukce a práce-bourání |  |  |  | 0 | [5 empty] | 0 |  | 0 |  | 0 | 1 | D | 1 |  |  |  | ROZPOCET | [6 empty] | 0
42 | K | 941211111 | Montáž lešení řadového rámového lehkého pracovního s podlahami s provozním zatížením tř. 3 do 200 kg/m2 šířky tř. SW06 přes 0,6 do 0,9 m, výšky do 10 m | m2 | 747.916 |  | 0 | CS ÚRS 2017 01 |  |  | základní |  | 0 | 0 | 0 | 0 | 0 | 4 | K | 2 |  |  |  | ROZPOCET | 0 | 0 | 0 | 0 | 0 | 1 | 0 | 4 | -1989146361
| PSC |  | Poznámka k souboru cen: 1. V ceně jsou započteny i náklady na kotvení lešení. 2. Montáž lešení řadového rámového lehkého výšky přes 40 m se oceňuje individuálně. 3. Šířkou se rozumí půdorysná vzdálenost, měřená od vnitřního líce sloupků zábradlí k protilehlému volnému okraji podlahy nebo mezi vnitřními líci. | [15 empty] | PSC | 2
| VV |  | " D.1.1 - Půdorys v úrovni spodních oken " | [15 empty] | VV | 2 | 1 | True | 0 | ROZPOCET
| VV |  | " D.1.4 - Řez A-A " | [15 empty] | VV | 2 | 1 | True | 0 | ROZPOCET
| VV |  | Plocha lešení | [15 empty] | VV | 2 | 1 | True | 0 | ROZPOCET
| VV |  | (22,18+0,6+0,6+22,18+0,6+0,6+32,38+32,38)*6,45 |  | 719.304 | [13 empty] | VV | 2 | 2 | True | 0 | ROZPOCET
| VV |  | (22,18/2)*(7,79-6,5)*2 |  | 28.612 | [13 empty] | VV | 2 | 2 | True | 0 | ROZPOCET
| VV |  | Součet |  | 747.916 | [13 empty] | VV | 2 | 4 | True | 1 | ROZPOCET
43 | K | 941211211 | Montáž lešení řadového rámového lehkého pracovního s podlahami s provozním zatížením tř. 3 do 200 kg/m2 Příplatek za první a každý další den použití lešení k ceně -1111 nebo -1112 | m2 | 44874.96 |  | 0 | CS ÚRS 2017 01 |  |  | základní |  | 0 | 0 | 0 | 0 | 0 | 4 | K | 2 |  |  |  | ROZPOCET | 0 | 0 | 0 | 0 | 0 | 1 | 0 | 4 | 123311641
| PSC |  | Poznámka k souboru cen: 1. V ceně jsou započteny i náklady na kotvení lešení. 2. Montáž lešení řadového rámového lehkého výšky přes 40 m se oceňuje individuálně. 3. Šířkou se rozumí půdorysná vzdálenost, měřená od vnitřního líce sloupků zábradlí k protilehlému volnému okraji podlahy nebo mezi vnitřními líci. | [15 empty] | PSC | 2
| VV |  | " D.1.1 - Půdorys v úrovni spodních oken " | [15 empty] | VV | 2 | 1 | True | 0 | ROZPOCET
| VV |  | " D.1.4 - Řez A-A " | [15 empty] | VV | 2 | 1 | True | 0 | ROZPOCET
| VV |  | Plocha lešení | [15 empty] | VV | 2 | 1 | True | 0 | ROZPOCET
| VV |  | (22,18+0,6+0,6+22,18+0,6+0,6+32,38+32,38)*6,45 |  | 719.304 | [13 empty] | VV | 2 | 2 | True | 0 | ROZPOCET
| VV |  | (22,18/2)*(7,79-6,5)*2 |  | 28.612 | [13 empty] | VV | 2 | 2 | True | 0 | ROZPOCET
| VV |  | Součet - 60 dní pronájmu |  | 747.916 | [13 empty] | VV | 2 | 4 | True | 0 | ROZPOCET
| VV |  | 747,916*60 |  | 44874.96 | [13 empty] | VV | 2 | 2 | True | 0 | ROZPOCET
| VV |  | Součet |  | 44874.96 | [13 empty] | VV | 2 | 4 | True | 1 | ROZPOCET
44 | K | 941211811 | Demontáž lešení řadového rámového lehkého pracovního s provozním zatížením tř. 3 do 200 kg/m2 šířky tř. SW06 přes 0,6 do 0,9 m, výšky do 10 m | m2 | 747.916 |  | 0 | CS ÚRS 2017 01 |  |  | základní |  | 0 | 0 | 0 | 0 | 0 | 4 | K | 2 |  |  |  | ROZPOCET | 0 | 0 | 0 | 0 | 0 | 1 | 0 | 4 | 2012487138
| PSC |  | Poznámka k souboru cen: 1. Demontáž lešení řadového rámového lehkého výšky přes 40 m se oceňuje individuálně. | [15 empty] | PSC | 2
| VV |  | " D.1.1 - Půdorys v úrovni spodních oken " | [15 empty] | VV | 2 | 1 | True | 0 | ROZPOCET
| VV |  | " D.1.4 - Řez A-A " | [15 empty] | VV | 2 | 1 | True | 0 | ROZPOCET
| VV |  | Plocha lešení | [15 empty] | VV | 2 | 1 | True | 0 | ROZPOCET
| VV |  | (22,18+0,6+0,6+22,18+0,6+0,6+32,38+32,38)*6,45 |  | 719.304 | [13 empty] | VV | 2 | 2 | True | 0 | ROZPOCET
| VV |  | (22,18/2)*(7,79-6,5)*2 |  | 28.612 | [13 empty] | VV | 2 | 2 | True | 0 | ROZPOCET
| VV |  | Součet |  | 747.916 | [13 empty] | VV | 2 | 4 | True | 1 | ROZPOCET
45 | K | 946112116 | Montáž pojízdných věží trubkových nebo dílcových s maximálním zatížením podlahy do 200 kg/m2 šířky přes 0,9 do 1,6 m, délky do 3,2 m, výšky přes 5,5 m do 6,6 m | kus | 2 |  | 0 | CS ÚRS 2017 01 |  |  | základní |  | 0 | 0 | 0 | 0 | 0 | 4 | K | 2 |  |  |  | ROZPOCET | 0 | 0 | 0 | 0 | 0 | 1 | 0 | 4 | -1775456627
| PSC |  | Poznámka k souboru cen: 1. Montáž lešení vyšších, než je uvedeno v souboru cen, se oceňuje individuálně, stejně tak jako konstrukce s vyšším požadovaným zatížením. 2. Pojízdná lešení do tunelů a pojízdná lešení s bočním vysunutím se oceňují individuálně. | [15 empty] | PSC | 2
| VV |  | Lešení pro vnitřní omítky | [15 empty] | VV | 2 | 1 | True | 0 | ROZPOCET
| VV |  | Jádro | [15 empty] | VV | 2 | 1 | True | 0 | ROZPOCET
| VV |  | 1 |  | 1 | [13 empty] | VV | 2 | 2 | True | 0 | ROZPOCET
| VV |  | Štuky | [15 empty] | VV | 2 | 1 | True | 0 | ROZPOCET
| VV |  | 1 |  | 1 | [13 empty] | VV | 2 | 2 | True | 0 | ROZPOCET
| VV |  | Součet |  | 2 | [13 empty] | VV | 2 | 4 | True | 1 | ROZPOCET
46 | K | 946112216 | Montáž pojízdných věží trubkových nebo dílcových s maximálním zatížením podlahy do 200 kg/m2 Příplatek za první a každý další den použití pojízdného lešení k ceně -2116 | kus | 60 |  | 0 | CS ÚRS 2017 01 |  |  | základní |  | 0 | 0 | 0 | 0 | 0 | 4 | K | 2 |  |  |  | ROZPOCET | 0 | 0 | 0 | 0 | 0 | 1 | 0 | 4 | 1482911021
| PSC |  | Poznámka k souboru cen: 1. Montáž lešení vyšších, než je uvedeno v souboru cen, se oceňuje individuálně, stejně tak jako konstrukce s vyšším požadovaným zatížením. 2. Pojízdná lešení do tunelů a pojízdná lešení s bočním vysunutím se oceňují individuálně. | [15 empty] | PSC | 2
| VV |  | 30 dní | [15 empty] | VV | 2 | 1 | True | 0 | ROZPOCET
| VV |  | 2*30 |  | 60 | [13 empty] | VV | 2 | 2 | True | 0 | ROZPOCET
| VV |  | Součet |  | 60 | [13 empty] | VV | 2 | 4 | True | 1 | ROZPOCET
47 | K | 946112816 | Demontáž pojízdných věží trubkových nebo dílcových s maximálním zatížením podlahy do 200 kg/m2 šířky přes 0,9 do 1,6 m, délky do 3,2 m, výšky přes 5,5 m do 6,6 m | kus | 2 |  | 0 | CS ÚRS 2017 01 |  |  | základní |  | 0 | 0 | 0 | 0 | 0 | 4 | K | 2 |  |  |  | ROZPOCET | 0 | 0 | 0 | 0 | 0 | 1 | 0 | 4 | 1926298819
| PSC |  | Poznámka k souboru cen: 1. Demontáž lešení vyšších, než je uvedeno v souboru cen, se oceňuje individuálně, stejně tak jako konstrukce s vyšším požadovaným zatížením. | [15 empty] | PSC | 2
| VV |  | Lešení pro vnitřní omítky | [15 empty] | VV | 2 | 1 | True | 0 | ROZPOCET
| VV |  | Jádro | [15 empty] | VV | 2 | 1 | True | 0 | ROZPOCET
| VV |  | 1 |  | 1 | [13 empty] | VV | 2 | 2 | True | 0 | ROZPOCET
| VV |  | Štuky | [15 empty] | VV | 2 | 1 | True | 0 | ROZPOCET
| VV |  | 1 |  | 1 | [13 empty] | VV | 2 | 2 | True | 0 | ROZPOCET
| VV |  | Součet |  | 2 | [13 empty] | VV | 2 | 4 | True | 1 | ROZPOCET
| D | 997 | Přesun sutě |  |  |  | 0 | [5 empty] | 0 |  | 0 |  | 0 | 1 | D | 1 |  |  |  | ROZPOCET | [6 empty] | 0
48 | K | 997013212 | Vnitrostaveništní doprava suti a vybouraných hmot vodorovně do 50 m svisle ručně (nošením po schodech) pro budovy a haly výšky přes 6 do 9 m | t | 12.928 |  | 0 | CS ÚRS 2017 01 |  |  | základní |  | 0 | 0 | 0 | 0 | 0 | 4 | K | 2 |  |  |  | ROZPOCET | 0 | 0 | 0 | 0 | 0 | 1 | 0 | 4 | -694891673
49 | K | 997013501 | Odvoz suti a vybouraných hmot na skládku nebo meziskládku se složením, na vzdálenost do 1 km | t | 12.928 |  | 0 | CS ÚRS 2017 01 |  |  | základní |  | 0 | 0 | 0 | 0 | 0 | 4 | K | 2 |  |  |  | ROZPOCET | 0 | 0 | 0 | 0 | 0 | 1 | 0 | 4 | -342335826
| PSC |  | Poznámka k souboru cen: 1. Délka odvozu suti je vzdálenost od místa naložení suti na dopravní prostředek až po místo složení na určené skládce nebo meziskládce. 2. V ceně -3501 jsou započteny i náklady na složení suti na skládku nebo meziskládku. 3. Ceny jsou určeny pro odvoz suti na skládku nebo meziskládku jakýmkoliv způsobem silniční dopravy (i prostřednictvím kontejnerů). 4. Odvoz suti z meziskládky se oceňuje cenou 997 01-3511. | [15 empty] | PSC | 2
50 | K | 997013509 | Odvoz suti a vybouraných hmot na skládku nebo meziskládku se složením, na vzdálenost Příplatek k ceně za každý další i započatý 1 km přes 1 km | t | 12.928 |  | 0 | CS ÚRS 2017 01 |  |  | základní |  | 0 | 0 | 0 | 0 | 0 | 4 | K | 2 |  |  |  | ROZPOCET | 0 | 0 | 0 | 0 | 0 | 1 | 0 | 4 | -93550840
| PSC |  | Poznámka k souboru cen: 1. Délka odvozu suti je vzdálenost od místa naložení suti na dopravní prostředek až po místo složení na určené skládce nebo meziskládce. 2. V ceně -3501 jsou započteny i náklady na složení suti na skládku nebo meziskládku. 3. Ceny jsou určeny pro odvoz suti na skládku nebo meziskládku jakýmkoliv způsobem silniční dopravy (i prostřednictvím kontejnerů). 4. Odvoz suti z meziskládky se oceňuje cenou 997 01-3511. | [15 empty] | PSC | 2
51 | K | 997013821 | Poplatek za uložení stavebního odpadu na skládce (skládkovné) s azbestem | t | 12.928 |  | 0 | CS ÚRS 2017 01 |  |  | základní |  | 0 | 0 | 0 | 0 | 0 | 4 | K | 2 |  |  |  | ROZPOCET | 0 | 0 | 0 | 0 | 0 | 1 | 0 | 4 | -463364137
| D | 998 | Přesun hmot |  |  |  | 0 | [5 empty] | 0 |  | 0 |  | 0 | 1 | D | 1 |  |  |  | ROZPOCET | [6 empty] | 0
52 | K | 998011002 | Přesun hmot pro budovy občanské výstavby, bydlení, výrobu a služby s nosnou svislou konstrukcí zděnou z cihel, tvárnic nebo kamene vodorovná dopravní vzdálenost do 100 m pro budovy výšky přes 6 do 12 m | t | 234.008 |  | 0 | CS ÚRS 2017 01 |  |  | základní |  | 0 | 0 | 0 | 0 | 0 | 4 | K | 2 |  |  |  | ROZPOCET | 0 | 0 | 0 | 0 | 0 | 1 | 0 | 4 | -2097003980
53 | K | 998011015 | Přesun hmot pro budovy občanské výstavby, bydlení, výrobu a služby s nosnou svislou konstrukcí zděnou z cihel, tvárnic nebo kamene Příplatek k cenám za zvětšený přesun přes vymezenou největší dopravní vzdálenost do 1000 m | t | 234.008 |  | 0 | CS ÚRS 2017 01 |  |  | základní |  | 0 | 0 | 0 | 0 | 0 | 4 | K | 2 |  |  |  | ROZPOCET | 0 | 0 | 0 | 0 | 0 | 1 | 0 | 4 | 2096335500
| PSC |  | Poznámka k souboru cen: 1. Ceny -7001 až -7006 lze použít v případě, kdy dochází ke ztížení přesunu např. tím, že není možné instalovat jeřáb. 2. K cenám -7001 až -7006 lze použít příplatky za zvětšený přesun -1014 až -1019, -2034 až -2039 nebo -2114 až 2119. 3. Jestliže pro svislý přesun používá zařízení investora (např. výtah v budově), užijí se pro ocenění přesunu hmot ceny stanovené pro nejmenší výšku, tj. 6 m. | [15 empty] | PSC | 2
| D | PSV | Práce a dodávky PSV |  |  |  | 0 | [5 empty] | 0 |  | 32.3456 |  | 12.9279 | 2 | D | 0 |  |  |  | ROZPOCET | [6 empty] | 0
| D | 711 | Izolace proti vodě, vlhkosti a plynům |  |  |  | 0 | [5 empty] | 0 |  | 0.16942 |  | 0 | 2 | D | 1 |  |  |  | ROZPOCET | [6 empty] | 0
54 | K | 711493111 | Izolace proti podpovrchové a tlakové vodě - ostatní na ploše vodorovné V těsnicí kaší flexibilní minerální | m2 | 22.11 |  | 0 | CS ÚRS 2017 01 |  |  | základní |  | 0 | 0.00458 | 0.10126 | 0 | 0 | 16 | K | 2 |  |  |  | ROZPOCET | 0 | 0 | 0 | 0 | 0 | 1 | 0 | 16 | -1562357526
| VV |  | Mokrá zóna | [15 empty] | VV | 2 | 1 | True | 0 | ROZPOCET
| VV |  | Soupis předložené dokumentace: | [15 empty] | VV | 2 | 1 | True | 0 | ROZPOCET
| VV |  | " D.1.1 - Půdorys v úrovni spodních oken " | [15 empty] | VV | 2 | 1 | True | 0 | ROZPOCET
| VV |  | " D.1.4 - Řez A-A " | [15 empty] | VV | 2 | 1 | True | 0 | ROZPOCET
| VV |  | Skladba B | [15 empty] | VV | 2 | 1 | True | 0 | ROZPOCET
| VV |  | " mč. 103 - šatna " 12,91 |  | 12.91 | [13 empty] | VV | 2 | 2 | True | 0 | ROZPOCET
| VV |  | " mč. 104 - Předsíň WC muži " 2,91 |  | 2.91 | [13 empty] | VV | 2 | 2 | True | 0 | ROZPOCET
| VV |  | " mč. 105 - WC muži " 1,82 |  | 1.82 | [13 empty] | VV | 2 | 2 | True | 0 | ROZPOCET
| VV |  | " mč. 106 - Předsíň WC ženy " 1,49 |  | 1.49 | [13 empty] | VV | 2 | 2 | True | 0 | ROZPOCET
| VV |  | " mč. 107 - WC ženy " 1,49 |  | 1.49 | [13 empty] | VV | 2 | 2 | True | 0 | ROZPOCET
| VV |  | " mč. 108 - Sprcha " 1,49 |  | 1.49 | [13 empty] | VV | 2 | 2 | True | 0 | ROZPOCET
| VV |  | Součet |  | 22.11 | [13 empty] | VV | 2 | 4 | True | 1 | ROZPOCET
55 | K | 711493121 | Izolace proti podpovrchové a tlakové vodě - ostatní na ploše svislé S těsnicí kaší flexibilní minerální | m2 | 14.881 |  | 0 | CS ÚRS 2017 01 |  |  | základní |  | 0 | 0.00458 | 0.068155 | 0 | 0 | 16 | K | 2 |  |  |  | ROZPOCET | 0 | 0 | 0 | 0 | 0 | 1 | 0 | 16 | 1452264693
| VV |  | Mokrá zóna - sprcha | [15 empty] | VV | 2 | 1 | True | 0 | ROZPOCET
| VV |  | Soupis předložené dokumentace: | [15 empty] | VV | 2 | 1 | True | 0 | ROZPOCET
| VV |  | " D.1.1 - Půdorys v úrovni spodních oken " | [15 empty] | VV | 2 | 1 | True | 0 | ROZPOCET
| VV |  | " D.1.4 - Řez A-A " | [15 empty] | VV | 2 | 1 | True | 0 | ROZPOCET
| VV |  | Skladba B | [15 empty] | VV | 2 | 1 | True | 0 | ROZPOCET
| VV |  | " mč. 103 - šatna " (5,35+5,38+2,41+2,41-0,7-0,7-0,7)*0,15 |  | 2.018 | [13 empty] | VV | 2 | 2 | True | 0 | ROZPOCET
| VV |  | " mč. 104 - Předsíň WC muži " (1,53+1,53+2,02+2,02)*0,15 |  | 1.065 | [13 empty] | VV | 2 | 2 | True | 0 | ROZPOCET
| VV |  | " mč. 105 - WC muži " (0,9+0,9+2,02+2,02-0,7)*0,15 |  | 0.771 | [13 empty] | VV | 2 | 2 | True | 0 | ROZPOCET
| VV |  | " mč. 106 - Předsíň WC ženy "( 1,87+1,87+0,9+0,9-0,7-0,7)*0,15 |  | 0.621 | [13 empty] | VV | 2 | 2 | True | 0 | ROZPOCET
| VV |  | " mč. 107 - WC ženy " (0,9+0,9+1,87+1,87-0,7)*0,15 |  | 0.726 | [13 empty] | VV | 2 | 2 | True | 0 | ROZPOCET
| VV |  | " mč. 108 - Sprcha " (0,9+0,9+1,87+1,87-0,7)*2 |  | 9.68 | [13 empty] | VV | 2 | 2 | True | 0 | ROZPOCET
| VV |  | Součet |  | 14.881 | [13 empty] | VV | 2 | 4 | True | 1 | ROZPOCET
56 | K | 998711101 | Přesun hmot pro izolace proti vodě, vlhkosti a plynům stanovený z hmotnosti přesunovaného materiálu vodorovná dopravní vzdálenost do 50 m v objektech výšky do 6 m | t | 0.169 |  | 0 | CS ÚRS 2017 01 |  |  | základní |  | 0 | 0 | 0 | 0 | 0 | 16 | K | 2 |  |  |  | ROZPOCET | 0 | 0 | 0 | 0 | 0 | 1 | 0 | 16 | -1617460489
| PSC |  | Poznámka k souboru cen: 1. Ceny pro přesun hmot stanovený z hmotnosti přesunovaného materiálu se používají tehdy, pokud je možné určit hmotnost za celý stavební díl. Do této hmotnosti se započítává i hmotnost materiálů oceňovaných ve specifikaci. 2. Pokud nelze jednoznačně stanovit hmotnost přesunovaných materiálů, lze pro výpočet přesunu hmot použít orientačně procentní sazbu. Touto sazbou se vynásobí rozpočtové náklady za celý stavební díl včetně nákladů na materiál ve specifikacích. 3. Příplatek k cenám -1181 pro přesun prováděný bez použití mechanizace, tj. za ztížených podmínek, lze použít pouze pro hmotnost materiálu, která se tímto způsobem skutečně přemísťuje. | [15 empty] | PSC | 2
57 | K | 998711192 | Přesun hmot pro izolace proti vodě, vlhkosti a plynům stanovený z hmotnosti přesunovaného materiálu Příplatek k cenám za zvětšený přesun přes vymezenou největší dopravní vzdálenost do 100 m | t | 0.169 |  | 0 | CS ÚRS 2017 01 |  |  | základní |  | 0 | 0 | 0 | 0 | 0 | 16 | K | 2 |  |  |  | ROZPOCET | 0 | 0 | 0 | 0 | 0 | 1 | 0 | 16 | -436114796
| PSC |  | Poznámka k souboru cen: 1. Ceny pro přesun hmot stanovený z hmotnosti přesunovaného materiálu se používají tehdy, pokud je možné určit hmotnost za celý stavební díl. Do této hmotnosti se započítává i hmotnost materiálů oceňovaných ve specifikaci. 2. Pokud nelze jednoznačně stanovit hmotnost přesunovaných materiálů, lze pro výpočet přesunu hmot použít orientačně procentní sazbu. Touto sazbou se vynásobí rozpočtové náklady za celý stavební díl včetně nákladů na materiál ve specifikacích. 3. Příplatek k cenám -1181 pro přesun prováděný bez použití mechanizace, tj. za ztížených podmínek, lze použít pouze pro hmotnost materiálu, která se tímto způsobem skutečně přemísťuje. | [15 empty] | PSC | 2
| D | 713 | Izolace tepelné |  |  |  | 0 | [5 empty] | 0 |  | 0.84765 |  | 0 | 2 | D | 1 |  |  |  | ROZPOCET | [6 empty] | 0
58 | K | 713111111 | Montáž tepelné izolace stropů rohožemi, pásy, dílci, deskami, bloky (izolační materiál ve specifikaci) vrchem bez překrytí lepenkou kladenými volně | m2 | 132.87 |  | 0 | CS ÚRS 2017 01 |  |  | základní |  | 0 | 0 | 0 | 0 | 0 | 16 | K | 2 |  |  |  | ROZPOCET | 0 | 0 | 0 | 0 | 0 | 1 | 0 | 16 | 1224546704
| VV |  | Soupis předložené dokumentace: | [15 empty] | VV | 2 | 1 | True | 0 | ROZPOCET
| VV |  | " D.1.1 - Půdorys v úrovni spodních oken " | [15 empty] | VV | 2 | 1 | True | 0 | ROZPOCET
| VV |  | " D.1.4 - Řez A-A " | [15 empty] | VV | 2 | 1 | True | 0 | ROZPOCET
| VV |  | Skladba C | [15 empty] | VV | 2 | 1 | True | 0 | ROZPOCET
| VV |  | " mč. 103 - šatna " 12,91 |  | 12.91 | [13 empty] | VV | 2 | 2 | True | 0 | ROZPOCET
| VV |  | " mč. 104 - Předsíň WC muži " 2,91 |  | 2.91 | [13 empty] | VV | 2 | 2 | True | 0 | ROZPOCET
| VV |  | " mč. 105 - WC muži " 1,82 |  | 1.82 | [13 empty] | VV | 2 | 2 | True | 0 | ROZPOCET
| VV |  | " mč. 106 - Předsíň WC ženy " 1,49 |  | 1.49 | [13 empty] | VV | 2 | 2 | True | 0 | ROZPOCET
| VV |  | " mč. 107 - WC ženy " 1,49 |  | 1.49 | [13 empty] | VV | 2 | 2 | True | 0 | ROZPOCET
| VV |  | " mč. 108 - Sprcha " 1,49 |  | 1.49 | [13 empty] | VV | 2 | 2 | True | 0 | ROZPOCET
| VV |  | " mč. 109 - Výrobní prostor " 110,76 |  | 110.76 | [13 empty] | VV | 2 | 2 | True | 0 | ROZPOCET
| VV |  |  |  | 0 | [13 empty] | VV | 2 | 2 | True | 0 | ROZPOCET
| VV |  | Součet |  | 132.87 | [13 empty] | VV | 2 | 4 | True | 1 | ROZPOCET
59 | M | 631521080 | plsť izolační univerzální λ-0.035 200x1200x2800 mm | m2 | 135.527 |  | 0 | CS ÚRS 2017 01 |  |  | základní |  | 0 | 0.006 | 0.81316 | 0 | 0 | 32 | M | 2 |  |  |  | ROZPOCET | 0 | 0 | 0 | 0 | 0 | 1 | 0 | 16 | 46645939
| VV |  | 132,87*1,02 'Přepočtené koeficientem množství |  | 135.527 | [13 empty] | VV | 2 | 2 | False | 1 | ROZPOCET
60 | K | 713121121 | Montáž tepelné izolace podlah rohožemi, pásy, deskami, dílci, bloky (izolační materiál ve specifikaci) kladenými volně dvouvrstvá | m2 | 22.11 |  | 0 | CS ÚRS 2017 01 |  |  | základní |  | 0 | 0 | 0 | 0 | 0 | 16 | K | 2 |  |  |  | ROZPOCET | 0 | 0 | 0 | 0 | 0 | 1 | 0 | 16 | 210586296
| PSC |  | Poznámka k souboru cen: 1. Množství tepelné izolace podlah okrajovými pásky k ceně -1211 se určuje v m projektované délky obložení (bez přesahů) na obvodu podlahy. | [15 empty] | PSC | 2
| VV |  | Soupis předložené dokumentace: | [15 empty] | VV | 2 | 1 | True | 0 | ROZPOCET
| VV |  | " D.1.1 - Půdorys v úrovni spodních oken " | [15 empty] | VV | 2 | 1 | True | 0 | ROZPOCET
| VV |  | " D.1.4 - Řez A-A " | [15 empty] | VV | 2 | 1 | True | 0 | ROZPOCET
| VV |  | Skladba B | [15 empty] | VV | 2 | 1 | True | 0 | ROZPOCET
| VV |  | " mč. 103 - šatna " 12,91 |  | 12.91 | [13 empty] | VV | 2 | 2 | True | 0 | ROZPOCET
| VV |  | " mč. 104 - Předsíň WC muži " 2,91 |  | 2.91 | [13 empty] | VV | 2 | 2 | True | 0 | ROZPOCET
| VV |  | " mč. 105 - WC muži " 1,82 |  | 1.82 | [13 empty] | VV | 2 | 2 | True | 0 | ROZPOCET
| VV |  | " mč. 106 - Předsíň WC ženy " 1,49 |  | 1.49 | [13 empty] | VV | 2 | 2 | True | 0 | ROZPOCET
| VV |  | " mč. 107 - WC ženy " 1,49 |  | 1.49 | [13 empty] | VV | 2 | 2 | True | 0 | ROZPOCET
| VV |  | " mč. 108 - Sprcha " 1,49 |  | 1.49 | [13 empty] | VV | 2 | 2 | True | 0 | ROZPOCET
| VV |  | Součet |  | 22.11 | [13 empty] | VV | 2 | 4 | True | 1 | ROZPOCET
61 | M | 283760320R | deska podlahová polystyrénová Isover EPS Grey 100 1000 x 500 x 40 mm - λ = 0,031 | m2 | 22.994 |  | 0 |  |  |  | základní |  | 0 | 0.0006 | 0.013796 | 0 | 0 | 32 | M | 2 |  |  |  | ROZPOCET | 0 | 0 | 0 | 0 | 0 | 1 | 0 | 16 | -1531235088
| P |  | Poznámka k položce: Použití pro podlahy: Grafitové izolační desky EPS se zvýšeným izolačním účinkem pro těžké i lehké plovoucí podlahy bez požadavků na kročejový útlum. Jsou určeny pro konstrukce s běžnými požadavky na zatížení tlakem a malou deformací (byty, kanceláře, učebny...). Trvalá zatížitelnost max. 2000 kg/m2 při def. < 2% s možností lineární interpolace pro zatížení menší. | [15 empty] | P | 2
| VV |  | Soupis předložené dokumentace: | [15 empty] | VV | 2 | 1 | True | 0 | ROZPOCET
| VV |  | " D.1.1 - Půdorys v úrovni spodních oken " | [15 empty] | VV | 2 | 1 | True | 0 | ROZPOCET
| VV |  | " D.1.4 - Řez A-A " | [15 empty] | VV | 2 | 1 | True | 0 | ROZPOCET
| VV |  | Skladba B | [15 empty] | VV | 2 | 1 | True | 0 | ROZPOCET
| VV |  | " mč. 103 - šatna " 12,91 |  | 12.91 | [13 empty] | VV | 2 | 2 | True | 0 | ROZPOCET
| VV |  | " mč. 104 - Předsíň WC muži " 2,91 |  | 2.91 | [13 empty] | VV | 2 | 2 | True | 0 | ROZPOCET
| VV |  | " mč. 105 - WC muži " 1,82 |  | 1.82 | [13 empty] | VV | 2 | 2 | True | 0 | ROZPOCET
| VV |  | " mč. 106 - Předsíň WC ženy " 1,49 |  | 1.49 | [13 empty] | VV | 2 | 2 | True | 0 | ROZPOCET
| VV |  | " mč. 107 - WC ženy " 1,49 |  | 1.49 | [13 empty] | VV | 2 | 2 | True | 0 | ROZPOCET
| VV |  | " mč. 108 - Sprcha " 1,49 |  | 1.49 | [13 empty] | VV | 2 | 2 | True | 0 | ROZPOCET
| VV |  | Součet |  | 22.11 | [13 empty] | VV | 2 | 4 | True | 1 | ROZPOCET
| VV |  | 22,11*1,04 'Přepočtené koeficientem množství |  | 22.994 | [13 empty] | VV | 2 | 2 | False | 1 | ROZPOCET
62 | M | 283760340R | deska podlahová polystyrénová Isover EPS Grey 100 1000 x 500 x 60 mm - λ = 0,031 | m2 | 22.994 |  | 0 |  |  |  | základní |  | 0 | 0.0009 | 0.020695 | 0 | 0 | 32 | M | 2 |  |  |  | ROZPOCET | 0 | 0 | 0 | 0 | 0 | 1 | 0 | 16 | 1916149110
| P |  | Poznámka k položce: Použití pro podlahy: Grafitové izolační desky EPS se zvýšeným izolačním účinkem pro těžké i lehké plovoucí podlahy bez požadavků na kročejový útlum. Jsou určeny pro konstrukce s běžnými požadavky na zatížení tlakem a malou deformací (byty, kanceláře, učebny...). Trvalá zatížitelnost max. 2000 kg/m2 při def. < 2% s možností lineární interpolace pro zatížení menší. Při požadavcích na kročejový útlum je nutno provést vícevrstvou izolaci (zkombinovat tvrdé a měkké izolační desky). | [15 empty] | P | 2
| VV |  | 11,271568627451*2,04 'Přepočtené koeficientem množství |  | 22.994 | [13 empty] | VV | 2 | 2 | False | 1 | ROZPOCET
63 | K | 998713101 | Přesun hmot pro izolace tepelné stanovený z hmotnosti přesunovaného materiálu vodorovná dopravní vzdálenost do 50 m v objektech výšky do 6 m | t | 0.848 |  | 0 | CS ÚRS 2017 01 |  |  | základní |  | 0 | 0 | 0 | 0 | 0 | 16 | K | 2 |  |  |  | ROZPOCET | 0 | 0 | 0 | 0 | 0 | 1 | 0 | 16 | -1141755710
| PSC |  | Poznámka k souboru cen: 1. Ceny pro přesun hmot stanovený z hmotnosti přesunovaného materiálu se používají tehdy, pokud je možné určit hmotnost za celý stavební díl. Do této hmotnosti se započítává i hmotnost materiálů oceňovaných ve specifikaci. 2. Pokud nelze jednoznačně stanovit hmotnost přesunovaných materiálů, lze pro výpočet přesunu hmot použít orientačně procentní sazbu. Touto sazbou se vynásobí rozpočtové náklady za celý stavební díl včetně nákladů na materiál ve specifikacích. 3. Příplatek k cenám -3181 pro přesun prováděný bez použití mechanizace, tj. za ztížených podmínek, lze použít pouze pro hmotnost materiálu, která se tímto způsobem skutečně přemísťuje. | [15 empty] | PSC | 2
64 | K | 998713192 | Přesun hmot pro izolace tepelné stanovený z hmotnosti přesunovaného materiálu Příplatek k cenám za zvětšený přesun přes vymezenou největší dopravní vzdálenost do 100 m | t | 0.848 |  | 0 | CS ÚRS 2017 01 |  |  | základní |  | 0 | 0 | 0 | 0 | 0 | 16 | K | 2 |  |  |  | ROZPOCET | 0 | 0 | 0 | 0 | 0 | 1 | 0 | 16 | -1088106435
| PSC |  | Poznámka k souboru cen: 1. Ceny pro přesun hmot stanovený z hmotnosti přesunovaného materiálu se používají tehdy, pokud je možné určit hmotnost za celý stavební díl. Do této hmotnosti se započítává i hmotnost materiálů oceňovaných ve specifikaci. 2. Pokud nelze jednoznačně stanovit hmotnost přesunovaných materiálů, lze pro výpočet přesunu hmot použít orientačně procentní sazbu. Touto sazbou se vynásobí rozpočtové náklady za celý stavební díl včetně nákladů na materiál ve specifikacích. 3. Příplatek k cenám -3181 pro přesun prováděný bez použití mechanizace, tj. za ztížených podmínek, lze použít pouze pro hmotnost materiálu, která se tímto způsobem skutečně přemísťuje. | [15 empty] | PSC | 2
| D | 762 | Konstrukce tesařské |  |  |  | 0 | [5 empty] | 0 |  | 0.90209 |  | 0 | 2 | D | 1 |  |  |  | ROZPOCET | [6 empty] | 0
65 | K | 762822120 | Montáž stropních trámů z hraněného a polohraněného řeziva s trámovými výměnami, průřezové plochy přes 144 do 288 cm2 | m | 268.05 |  | 0 | CS ÚRS 2017 01 |  |  | základní |  | 0 | 0 | 0 | 0 | 0 | 16 | K | 2 |  |  |  | ROZPOCET | 0 | 0 | 0 | 0 | 0 | 1 | 0 | 16 | 78608796
| VV |  | Soupis předložené dokumentace: | [15 empty] | VV | 2 | 1 | True | 0 | ROZPOCET
| VV |  | " D.1.1 - Půdorys v úrovni spodních oken " | [15 empty] | VV | 2 | 1 | True | 0 | ROZPOCET
| VV |  | " D.1.3 - Strop vestavby " | [15 empty] | VV | 2 | 1 | True | 0 | ROZPOCET
| VV |  | " D.1.4 - Řez A-A " | [15 empty] | VV | 2 | 1 | True | 0 | ROZPOCET
| VV |  | Strop vestavby - legenda prvků | [15 empty] | VV | 2 | 1 | True | 0 | ROZPOCET
| VV |  | " STEICO joist SJ 45 výšky 200 mm , délky 9,08 mb - 24 ks " 9,08*24 |  | 217.92 | [13 empty] | VV | 2 | 2 | True | 0 | ROZPOCET
| VV |  | " STEICO joist SJ 45 výšky 200 mm , délky 5,57 mb - 9 ks " 5,57*9 |  | 50.13 | [13 empty] | VV | 2 | 2 | True | 0 | ROZPOCET
| VV |  | Součet |  | 268.05 | [13 empty] | VV | 2 | 4 | True | 1 | ROZPOCET
66 | M | STEICO - R - 001 | Konstrukční dřevěné nosníky STEICO joist SJ 45 | mb | 281.453 |  | 0 |  |  |  | základní |  | 0 | 0.0029 | 0.81621 | 0 | 0 | 32 | M | 2 |  |  |  | ROZPOCET | 0 | 0 | 0 | 0 | 0 | 1 | 0 | 16 | 1499134465
| P |  | Poznámka k položce: Hmotnost mb / 2,9 kg | [15 empty] | P | 2
| VV |  | Soupis předložené dokumentace: | [15 empty] | VV | 2 | 1 | True | 0 | ROZPOCET
| VV |  | " D.1.1 - Půdorys v úrovni spodních oken " | [15 empty] | VV | 2 | 1 | True | 0 | ROZPOCET
| VV |  | " D.1.3 - Strop vestavby " | [15 empty] | VV | 2 | 1 | True | 0 | ROZPOCET
| VV |  | " D.1.4 - Řez A-A " | [15 empty] | VV | 2 | 1 | True | 0 | ROZPOCET
| VV |  | Strop vestavby - legenda prvků | [15 empty] | VV | 2 | 1 | True | 0 | ROZPOCET
| VV |  | " N1 - STEICO joist SJ 45 výšky 200 mm , délky 9,08 mb - 24 ks " 9,08*24*1,05 |  | 228.816 | [13 empty] | VV | 2 | 2 | True | 0 | ROZPOCET
| VV |  | " N2 - STEICO joist SJ 45 výšky 200 mm , délky 5,57 mb - 9 ks " 5,57*9*1,05 |  | 52.637 | [13 empty] | VV | 2 | 2 | True | 0 | ROZPOCET
| VV |  | Součet |  | 281.453 | [13 empty] | VV | 2 | 4 | True | 1 | ROZPOCET
67 | K | 762895000 | Spojovací prostředky záklopu stropů, stropnic, podbíjení hřebíky, svory | m3 | 30.561 |  | 0 | CS ÚRS 2017 01 |  |  | základní |  | 0 | 0.00281 | 0.085876 | 0 | 0 | 16 | K | 2 |  |  |  | ROZPOCET | 0 | 0 | 0 | 0 | 0 | 1 | 0 | 16 | -1618332023
| PSC |  | Poznámka k souboru cen: 1. Cena je určena jen pro montážní ceny souborů cen: a) 762 81- Záklop stropů, ceny -1100 až -3125, b) 762 82- Montáž stropnic, c) 762 84- Montáž podbíjení. 2. Ochrana konstrukce se oceňuje samostatně, např. položkami 762 08-3 Impregnace řeziva tohoto katalogu nebo příslušnými položkami katalogu 800-783 Nátěry. | [15 empty] | PSC | 2
| VV |  | Soupis předložené dokumentace: | [15 empty] | VV | 2 | 1 | True | 0 | ROZPOCET
| VV |  | " D.1.1 - Půdorys v úrovni spodních oken " | [15 empty] | VV | 2 | 1 | True | 0 | ROZPOCET
| VV |  | " D.1.4 - Řez A-A " | [15 empty] | VV | 2 | 1 | True | 0 | ROZPOCET
| VV |  | Skladba B | [15 empty] | VV | 2 | 1 | True | 0 | ROZPOCET
| VV |  | " mč. 103 - šatna " 12,91*0,23 |  | 2.969 | [13 empty] | VV | 2 | 2 | True | 0 | ROZPOCET
| VV |  | " mč. 104 - Předsíň WC muži " 2,91*0,23 |  | 0.669 | [13 empty] | VV | 2 | 2 | True | 0 | ROZPOCET
| VV |  | " mč. 105 - WC muži " 1,82*0,23 |  | 0.419 | [13 empty] | VV | 2 | 2 | True | 0 | ROZPOCET
| VV |  | " mč. 106 - Předsíň WC ženy " 1,49*0,23 |  | 0.343 | [13 empty] | VV | 2 | 2 | True | 0 | ROZPOCET
| VV |  | " mč. 107 - WC ženy " 1,49*0,23 |  | 0.343 | [13 empty] | VV | 2 | 2 | True | 0 | ROZPOCET
| VV |  | " mč. 108 - Sprcha " 1,49*0,23 |  | 0.343 | [13 empty] | VV | 2 | 2 | True | 0 | ROZPOCET
| VV |  | " mč. 109 - Výrobní prostor " 110,76*0,23 |  | 25.475 | [13 empty] | VV | 2 | 2 | True | 0 | ROZPOCET
| VV |  | Součet |  | 30.561 | [13 empty] | VV | 2 | 4 | True | 1 | ROZPOCET
68 | K | 998762101 | Přesun hmot pro konstrukce tesařské stanovený z hmotnosti přesunovaného materiálu vodorovná dopravní vzdálenost do 50 m v objektech výšky do 6 m | t | 0.902 |  | 0 | CS ÚRS 2017 01 |  |  | základní |  | 0 | 0 | 0 | 0 | 0 | 16 | K | 2 |  |  |  | ROZPOCET | 0 | 0 | 0 | 0 | 0 | 1 | 0 | 16 | 955036458
| PSC |  | Poznámka k souboru cen: 1. Ceny pro přesun hmot stanovený z hmotnosti přesunovaného materiálu se používají tehdy, pokud je možné určit hmotnost za celý stavební díl. Do této hmotnosti se započítává i hmotnost materiálů oceňovaných ve specifikaci. 2. Pokud nelze jednoznačně stanovit hmotnost přesunovaných materiálů, lze pro výpočet přesunu hmot použít orientačně procentní sazbu. Touto sazbou se vynásobí rozpočtové náklady za celý stavební díl včetně nákladů na materiál ve specifikacích. 3. Příplatek k cenám -2181 pro přesun prováděný bez použití mechanizace, tj. za ztížených podmínek, lze použít pouze pro hmotnost materiálu, která se tímto způsobem skutečně přemísťuje. | [15 empty] | PSC | 2
69 | K | 998762181 | Přesun hmot pro konstrukce tesařské stanovený z hmotnosti přesunovaného materiálu Příplatek k cenám za přesun prováděný bez použití mechanizace pro jakoukoliv výšku objektu | t | 0.902 |  | 0 | CS ÚRS 2017 01 |  |  | základní |  | 0 | 0 | 0 | 0 | 0 | 16 | K | 2 |  |  |  | ROZPOCET | 0 | 0 | 0 | 0 | 0 | 1 | 0 | 16 | 1083789564
| PSC |  | Poznámka k souboru cen: 1. Ceny pro přesun hmot stanovený z hmotnosti přesunovaného materiálu se používají tehdy, pokud je možné určit hmotnost za celý stavební díl. Do této hmotnosti se započítává i hmotnost materiálů oceňovaných ve specifikaci. 2. Pokud nelze jednoznačně stanovit hmotnost přesunovaných materiálů, lze pro výpočet přesunu hmot použít orientačně procentní sazbu. Touto sazbou se vynásobí rozpočtové náklady za celý stavební díl včetně nákladů na materiál ve specifikacích. 3. Příplatek k cenám -2181 pro přesun prováděný bez použití mechanizace, tj. za ztížených podmínek, lze použít pouze pro hmotnost materiálu, která se tímto způsobem skutečně přemísťuje. | [15 empty] | PSC | 2
| D | 763 | Konstrukce suché výstavby |  |  |  | 0 | [5 empty] | 0 |  | 14.6401 |  | 0 | 2 | D | 1 |  |  |  | ROZPOCET | [6 empty] | 0
70 | K | 763111741 | Příčka ze sádrokartonových desek ostatní konstrukce a práce na příčkách ze sádrokartonových desek montáž parotěsné zábrany | m2 | 132.87 |  | 0 | CS ÚRS 2017 01 |  |  | základní |  | 0 | 0 | 0 | 0 | 0 | 16 | K | 2 |  |  |  | ROZPOCET | 0 | 0 | 0 | 0 | 0 | 1 | 0 | 16 | -1507980272
| PSC |  | Poznámka k souboru cen: 1. V cenách jsou započteny i náklady na tmelení a výztužnou pásku. 2. V cenách nejsou započteny náklady na základní penetrační nátěr; tyto se oceňují cenou cenou -1717. 3. Cenu -1524 lze použít i pro příčky s tepelnou izolací tl. 100 mm o objemové hmotnosti min. 16 kg/m3. 4. Cena -1611 Montáž nosné konstrukce je stanovena pro m2 plochy příčky. 5. Ceny -1621 až -1627 Montáž desek, -1717 Penetrační nátěr, -1718 Úprava spar separační páskou a -1771, -1772 Příplatek za rovinnost jsou stanoveny pro obě strany příčky. 6. V ceně -1611 nejsou započteny náklady na profily; tyto se oceňují ve specifikaci. Doporučené množství na 1 m2 příčky je 1,9 m profilu CW a 0,8 m profilu UW. 7. V cenách -1621 až -1627 nejsou započteny náklady na desky; tato dodávka se oceňuje ve specifikaci. | [15 empty] | PSC | 2
| VV |  | Soupis předložené dokumentace: | [15 empty] | VV | 2 | 1 | True | 0 | ROZPOCET
| VV |  | " D.1.1 - Půdorys v úrovni spodních oken " | [15 empty] | VV | 2 | 1 | True | 0 | ROZPOCET
| VV |  | " D.1.4 - Řez A-A " | [15 empty] | VV | 2 | 1 | True | 0 | ROZPOCET
| VV |  | Skladba C | [15 empty] | VV | 2 | 1 | True | 0 | ROZPOCET
| VV |  | " mč. 103 - šatna " 12,91 |  | 12.91 | [13 empty] | VV | 2 | 2 | True | 0 | ROZPOCET
| VV |  | " mč. 104 - Předsíň WC muži " 2,91 |  | 2.91 | [13 empty] | VV | 2 | 2 | True | 0 | ROZPOCET
| VV |  | " mč. 105 - WC muži " 1,82 |  | 1.82 | [13 empty] | VV | 2 | 2 | True | 0 | ROZPOCET
| VV |  | " mč. 106 - Předsíň WC ženy " 1,49 |  | 1.49 | [13 empty] | VV | 2 | 2 | True | 0 | ROZPOCET
| VV |  | " mč. 107 - WC ženy " 1,49 |  | 1.49 | [13 empty] | VV | 2 | 2 | True | 0 | ROZPOCET
| VV |  | " mč. 108 - Sprcha " 1,49 |  | 1.49 | [13 empty] | VV | 2 | 2 | True | 0 | ROZPOCET
| VV |  | " mč. 109 - Výrobní prostor " 110,76 |  | 110.76 | [13 empty] | VV | 2 | 2 | True | 0 | ROZPOCET
| VV |  |  |  | 0 | [13 empty] | VV | 2 | 2 | True | 0 | ROZPOCET
| VV |  | Součet |  | 132.87 | [13 empty] | VV | 2 | 4 | True | 1 | ROZPOCET
71 | M | 283292820 | folie podstřešní parotěsná s reflexní Al vrstvou 170 g/m2 (1,5 x 50 m) | m2 | 146.157 |  | 0 | CS ÚRS 2017 01 |  |  | základní |  | 0 | 0.00017 | 0.024847 | 0 | 0 | 32 | M | 2 |  |  |  | ROZPOCET | 0 | 0 | 0 | 0 | 0 | 1 | 0 | 16 | -2064721821
| VV |  | 132,87*1,1 'Přepočtené koeficientem množství |  | 146.157 | [13 empty] | VV | 2 | 2 | False | 1 | ROZPOCET
72 | K | 763131621 | Podhled ze sádrokartonových desek montáž desek, tl. 12,5 mm | m2 | 132.87 |  | 0 | CS ÚRS 2017 01 |  |  | základní |  | 0 | 0.00041 | 0.054477 | 0 | 0 | 16 | K | 2 |  |  |  | ROZPOCET | 0 | 0 | 0 | 0 | 0 | 1 | 0 | 16 | 1058062818
| PSC |  | Poznámka k souboru cen: 1. V cenách jsou započteny i náklady na tmelení a výztužnou pásku. 2. V cenách nejsou započteny náklady na základní penetrační nátěr; tyto se oceňují cenou -1714. 3. Ceny 763 13-13 lze použít i pro dvouvrstvou dřevěnou spodní konstrukci s nosnými latěmi 60 x 40 mm a montážnímu latěmi 48 x 24 mm. 4. Ceny -1611 až -1613 Montáž nosné konstrukce je stanoveny pro m2 plochy podhledu. 5. V ceně -1611 nejsou započteny náklady na dřevo a v cenách -2612 a -2613 náklady na profily; tyto se oceňují ve specifikaci. Doporučené množství na 1 m2 příčky je 3,0 m profilu CD a 0,9 m profilu UD. 6. V cenách -1621 až -1624 Montáž desek nejsou započteny náklady na desky; tato dodávka se oceňuje ve specifikaci. 7. V ceně -1763 Příplatek za průhyb nosného stropu přes 20 mm je započtena pouze montáž, atypický profil se oceňuje individuálně ve specifikaci. | [15 empty] | PSC | 2
| VV |  | Soupis předložené dokumentace: | [15 empty] | VV | 2 | 1 | True | 0 | ROZPOCET
| VV |  | " D.1.1 - Půdorys v úrovni spodních oken " | [15 empty] | VV | 2 | 1 | True | 0 | ROZPOCET
| VV |  | " D.1.4 - Řez A-A " | [15 empty] | VV | 2 | 1 | True | 0 | ROZPOCET
| VV |  | Skladba C | [15 empty] | VV | 2 | 1 | True | 0 | ROZPOCET
| VV |  | " mč. 103 - šatna " 12,91 |  | 12.91 | [13 empty] | VV | 2 | 2 | True | 0 | ROZPOCET
| VV |  | " mč. 104 - Předsíň WC muži " 2,91 |  | 2.91 | [13 empty] | VV | 2 | 2 | True | 0 | ROZPOCET
| VV |  | " mč. 105 - WC muži " 1,82 |  | 1.82 | [13 empty] | VV | 2 | 2 | True | 0 | ROZPOCET
| VV |  | " mč. 106 - Předsíň WC ženy " 1,49 |  | 1.49 | [13 empty] | VV | 2 | 2 | True | 0 | ROZPOCET
| VV |  | " mč. 107 - WC ženy " 1,49 |  | 1.49 | [13 empty] | VV | 2 | 2 | True | 0 | ROZPOCET
| VV |  | " mč. 108 - Sprcha " 1,49 |  | 1.49 | [13 empty] | VV | 2 | 2 | True | 0 | ROZPOCET
| VV |  | " mč. 109 - Výrobní prostor " 110,76 |  | 110.76 | [13 empty] | VV | 2 | 2 | True | 0 | ROZPOCET
| VV |  |  |  | 0 | [13 empty] | VV | 2 | 2 | True | 0 | ROZPOCET
| VV |  | Součet |  | 132.87 | [13 empty] | VV | 2 | 4 | True | 1 | ROZPOCET
73 | M | 590305270 | deska protipožární impregnovaná sdk tl. 12,5 mm | m2 | 146.157 |  | 0 | CS ÚRS 2017 01 |  |  | základní |  | 0 | 0.0105 | 1.5346 | 0 | 0 | 32 | M | 2 |  |  |  | ROZPOCET | 0 | 0 | 0 | 0 | 0 | 1 | 0 | 16 | 1754166245
| VV |  | 132,87*1,1 'Přepočtené koeficientem množství |  | 146.157 | [13 empty] | VV | 2 | 2 | False | 1 | ROZPOCET
74 | K | 763215253R | Sádrovláknitá nosná stěna tl 220 mm dřevěná spodní kce 60x160 desky 2x15 TI 160 mm 30 kg/m3 | m2 | 120.806 |  | 0 |  |  |  | základní |  | 0 | 0.09057 | 10.9414 | 0 | 0 | 16 | K | 2 |  |  |  | ROZPOCET | 0 | 0 | 0 | 0 | 0 | 1 | 0 | 16 | 656633175
| PSC |  | Poznámka k souboru cen: 1. V cenách jsou započteny i náklady na tmelení. 2. Ostatní konstrukce a práce a příplatky u instalačních příček ze sádrovláknitých desek lze ocenit cenami 763 11-17.. pro příčky ze sádrokartonových desek. | [15 empty] | PSC | 2
| P |  | Poznámka k položce: Skladba konstrukce S2 | [15 empty] | P | 2
| VV |  | Soupis předložené dokumentace: | [15 empty] | VV | 2 | 1 | True | 0 | ROZPOCET
| VV |  | " D.1.1 - Půdorys v úrovni spodních oken " | [15 empty] | VV | 2 | 1 | True | 0 | ROZPOCET
| VV |  | " D.1.4 - Řez A-A " | [15 empty] | VV | 2 | 1 | True | 0 | ROZPOCET
| VV |  | Skladba S2 - sv.vš. 3000 mm | [15 empty] | VV | 2 | 1 | True | 0 | ROZPOCET
| VV |  | " mč. 103 - šatna " | [15 empty] | VV | 2 | 1 | True | 0 | ROZPOCET
| VV |  | (5,08+2,41+0,22)*3 |  | 23.13 | [13 empty] | VV | 2 | 2 | True | 0 | ROZPOCET
| VV |  | -0,7*1,97 |  | -1.379 | [13 empty] | VV | 2 | 2 | True | 0 | ROZPOCET
| VV |  | " mč. 104 - Předsíň WC muži " | [15 empty] | VV | 2 | 1 | True | 0 | ROZPOCET
| VV |  | (2,02+0,22+1,53)*3 |  | 11.31 | [13 empty] | VV | 2 | 2 | True | 0 | ROZPOCET
| VV |  | -0,7*1,97 |  | -1.379 | [13 empty] | VV | 2 | 2 | True | 0 | ROZPOCET
| VV |  | " mč. 105 - WC muži " | [15 empty] | VV | 2 | 1 | True | 0 | ROZPOCET
| VV |  | (2,02+0,22+0,9+0,22+2,02)*3 |  | 16.14 | [13 empty] | VV | 2 | 2 | True | 0 | ROZPOCET
| VV |  | -0,7*1,97 |  | -1.379 | [13 empty] | VV | 2 | 2 | True | 0 | ROZPOCET
| VV |  | " mč. 106 - Předsíň WC ženy " | [15 empty] | VV | 2 | 1 | True | 0 | ROZPOCET
| VV |  | (0,9+0,22+1,87+0,22+0,9)*3 |  | 12.33 | [13 empty] | VV | 2 | 2 | True | 0 | ROZPOCET
| VV |  | -0,7*1,97 |  | -1.379 | [13 empty] | VV | 2 | 2 | True | 0 | ROZPOCET
| VV |  | " mč. 107 - WC ženy " | [15 empty] | VV | 2 | 1 | True | 0 | ROZPOCET
| VV |  | (0,9+0,22+1,87+0,22+0,9)*3 |  | 12.33 | [13 empty] | VV | 2 | 2 | True | 0 | ROZPOCET
| VV |  | -0,7*1,97 |  | -1.379 | [13 empty] | VV | 2 | 2 | True | 0 | ROZPOCET
| VV |  | " mč. 108 - Sprcha " | [15 empty] | VV | 2 | 1 | True | 0 | ROZPOCET
| VV |  | (0,9+0,22+1,87+0,22+0,9)*3 |  | 12.33 | [13 empty] | VV | 2 | 2 | True | 0 | ROZPOCET
| VV |  | -0,7*1,97 |  | -1.379 | [13 empty] | VV | 2 | 2 | True | 0 | ROZPOCET
| VV |  | " mč. 109 - Výrobní prostor " | [15 empty] | VV | 2 | 1 | True | 0 | ROZPOCET
| VV |  | (8,59+7,19)*3 |  | 47.34 | [13 empty] | VV | 2 | 2 | True | 0 | ROZPOCET
| VV |  | -1,1*1,5 |  | -1.65 | [13 empty] | VV | 2 | 2 | True | 0 | ROZPOCET
| VV |  | -1,9*2,2 |  | -4.18 | [13 empty] | VV | 2 | 2 | True | 0 | ROZPOCET
| VV |  | Součet |  | 120.806 | [13 empty] | VV | 2 | 4 | True | 1 | ROZPOCET
75 | K | 763231151 | Podhled ze sádrovláknitých desek dvouvrstvá zavěšená spodní konstrukce z ocelových profilů CD, UD jednoduše opláštěná deskou tl. 15 mm protipožární, bez TI | m2 | 132.87 |  | 0 | CS ÚRS 2017 01 |  |  | základní |  | 0 | 0.01569 | 2.0847 | 0 | 0 | 16 | K | 2 |  |  |  | ROZPOCET | 0 | 0 | 0 | 0 | 0 | 1 | 0 | 16 | -497343451
| PSC |  | Poznámka k souboru cen: 1. V cenách jsou započteny i náklady na tmelení. 2. Ostatní konstrukce a práce a příplatky u podhledů ze sádrovláknitých desek lze ocenit cenami 763 13-17.. pro podhled ze sádrokartonových desek. | [15 empty] | PSC | 2
| VV |  | Soupis předložené dokumentace: | [15 empty] | VV | 2 | 1 | True | 0 | ROZPOCET
| VV |  | " D.1.1 - Půdorys v úrovni spodních oken " | [15 empty] | VV | 2 | 1 | True | 0 | ROZPOCET
| VV |  | " D.1.4 - Řez A-A " | [15 empty] | VV | 2 | 1 | True | 0 | ROZPOCET
| VV |  | Skladba C | [15 empty] | VV | 2 | 1 | True | 0 | ROZPOCET
| VV |  | " mč. 103 - šatna " 12,91 |  | 12.91 | [13 empty] | VV | 2 | 2 | True | 0 | ROZPOCET
| VV |  | " mč. 104 - Předsíň WC muži " 2,91 |  | 2.91 | [13 empty] | VV | 2 | 2 | True | 0 | ROZPOCET
| VV |  | " mč. 105 - WC muži " 1,82 |  | 1.82 | [13 empty] | VV | 2 | 2 | True | 0 | ROZPOCET
| VV |  | " mč. 106 - Předsíň WC ženy " 1,49 |  | 1.49 | [13 empty] | VV | 2 | 2 | True | 0 | ROZPOCET
| VV |  | " mč. 107 - WC ženy " 1,49 |  | 1.49 | [13 empty] | VV | 2 | 2 | True | 0 | ROZPOCET
| VV |  | " mč. 108 - Sprcha " 1,49 |  | 1.49 | [13 empty] | VV | 2 | 2 | True | 0 | ROZPOCET
| VV |  | " mč. 109 - Výrobní prostor " 110,76 |  | 110.76 | [13 empty] | VV | 2 | 2 | True | 0 | ROZPOCET
| VV |  |  |  | 0 | [13 empty] | VV | 2 | 2 | True | 0 | ROZPOCET
| VV |  | Součet |  | 132.87 | [13 empty] | VV | 2 | 4 | True | 1 | ROZPOCET
76 | K | 998763301 | Přesun hmot pro konstrukce montované z desek sádrokartonových, sádrovláknitých, cementovláknitých nebo cementových stanovený z hmotnosti přesunovaného materiálu vodorovná dopravní vzdálenost do 50 m v objektech výšky do 6 m | t | 14.64 |  | 0 | CS ÚRS 2017 01 |  |  | základní |  | 0 | 0 | 0 | 0 | 0 | 16 | K | 2 |  |  |  | ROZPOCET | 0 | 0 | 0 | 0 | 0 | 1 | 0 | 16 | 766819700
| PSC |  | Poznámka k souboru cen: 1. Ceny pro přesun hmot stanovený z hmotnosti přesunovaného materiálu se použijí tehdy, pokud je možné určit hmotnost za celý stavební díl. Do této hmotnosti se započítává i hmotnost materiálů oceňovaných ve specifikaci. 2. Pokud nelze jednoznačně stanovit hmotnost přesunovaných materiálů, lze pro výpočet přesunu hmot použít orientačně procentní sazbu. Touto sazbou se vynásobí rozpočtové náklady za celý stavební díl včetně nákladů na materiál ve specifikacích. 3. Příplatek k cenám -3381 pro přesun prováděný bez použití mechanizace, tj. za ztížených podmínek, lze použít pouze pro hmotnost materiálu, která se tímto způsobem skutečně přemísťuje. U přesunu stanoveného procentní sazbou se ztížení přesunu ocení individuálně. | [15 empty] | PSC | 2
77 | K | 998763391 | Přesun hmot pro konstrukce montované z desek sádrokartonových, sádrovláknitých, cementovláknitých nebo cementových Příplatek k cenám za zvětšený přesun přes vymezenou dopravní vzdálenost do 100 m | t | 14.64 |  | 0 | CS ÚRS 2017 01 |  |  | základní |  | 0 | 0 | 0 | 0 | 0 | 16 | K | 2 |  |  |  | ROZPOCET | 0 | 0 | 0 | 0 | 0 | 1 | 0 | 16 | -1605438312
| PSC |  | Poznámka k souboru cen: 1. Ceny pro přesun hmot stanovený z hmotnosti přesunovaného materiálu se použijí tehdy, pokud je možné určit hmotnost za celý stavební díl. Do této hmotnosti se započítává i hmotnost materiálů oceňovaných ve specifikaci. 2. Pokud nelze jednoznačně stanovit hmotnost přesunovaných materiálů, lze pro výpočet přesunu hmot použít orientačně procentní sazbu. Touto sazbou se vynásobí rozpočtové náklady za celý stavební díl včetně nákladů na materiál ve specifikacích. 3. Příplatek k cenám -3381 pro přesun prováděný bez použití mechanizace, tj. za ztížených podmínek, lze použít pouze pro hmotnost materiálu, která se tímto způsobem skutečně přemísťuje. U přesunu stanoveného procentní sazbou se ztížení přesunu ocení individuálně. | [15 empty] | PSC | 2
| D | 764 | Konstrukce klempířské |  |  |  | 0 | [5 empty] | 0 |  | 13.567 |  | 0.26018 | 2 | D | 1 |  |  |  | ROZPOCET | [6 empty] | 0
78 | K | 444151112 | Montáž krytiny střech ocelových konstrukcí ze sendvičových panelů šroubovaných, výšky budovy přes 6 do 12 m | m2 | 809.5 |  | 0 | CS ÚRS 2017 01 |  |  | základní |  | 0 | 0 | 0 | 0 | 0 | 4 | K | 2 |  |  |  | ROZPOCET | 0 | 0 | 0 | 0 | 0 | 1 | 0 | 4 | -1428733510
| VV |  | Soupis předložené dokumentace: | [15 empty] | VV | 2 | 1 | True | 0 | ROZPOCET
| VV |  | " D.1.2 - Půdorys v úrovni horních oken " | [15 empty] | VV | 2 | 1 | True | 0 | ROZPOCET
| VV |  | " D.1.4 - Řez A-A " | [15 empty] | VV | 2 | 1 | True | 0 | ROZPOCET
| VV |  | " D.1.5 - Pohledy " | [15 empty] | VV | 2 | 1 | True | 0 | ROZPOCET
| VV |  | 32,38*12,5*2 |  | 809.5 | [13 empty] | VV | 2 | 2 | True | 0 | ROZPOCET
| VV |  | Součet |  | 809.5 | [13 empty] | VV | 2 | 4 | True | 1 | ROZPOCET
79 | M | 553247320 | panel sendvičový střešní, izolace PIR, viditelné kotvení,, modulová/celková šířka 1000/1083 mm, tl. 120/80 mm | m2 | 820 |  | 0 | CS ÚRS 2017 01 |  |  | základní |  | 0 | 0.015 | 12.3 | 0 | 0 | 8 | M | 2 |  |  |  | ROZPOCET | 0 | 0 | 0 | 0 | 0 | 1 | 0 | 4 | -632997552
80 | M | 553 001456 | trapézová kalota pro upevňování profilovaných PIR panelů v horní vlně , v barvě střešní krytiny v kombinaci se samovrtnými a závitotvornými šrouby | kus | 2000 |  | 0 |  |  |  | základní |  | 0 | 0 | 0 | 0 | 0 | 8 | M | 2 |  |  |  | ROZPOCET | 0 | 0 | 0 | 0 | 0 | 1 | 0 | 4 | -1487418066
81 | K | 764001861 | Demontáž klempířských konstrukcí oplechování hřebene z hřebenáčů do suti | m | 32.38 |  | 0 | CS ÚRS 2017 01 |  |  | základní |  | 0 | 0 | 0 | 0.00187 | 0.060551 | 16 | K | 2 |  |  |  | ROZPOCET | 0 | 0 | 0 | 0 | 0 | 1 | 0 | 16 | 841198838
| VV |  | Soupis předložené dokumentace: | [15 empty] | VV | 2 | 1 | True | 0 | ROZPOCET
| VV |  | " D.1.2 - Půdorys v úrovni horních oken " | [15 empty] | VV | 2 | 1 | True | 0 | ROZPOCET
| VV |  | " D.1.4 - Řez A-A " | [15 empty] | VV | 2 | 1 | True | 0 | ROZPOCET
| VV |  | " D.1.5 - Pohledy " | [15 empty] | VV | 2 | 1 | True | 0 | ROZPOCET
| VV |  | 32,38 |  | 32.38 | [13 empty] | VV | 2 | 2 | True | 0 | ROZPOCET
| VV |  | Součet |  | 32.38 | [13 empty] | VV | 2 | 4 | True | 1 | ROZPOCET
82 | K | 764002801 | Demontáž klempířských konstrukcí závětrné lišty do suti | m | 50 |  | 0 | CS ÚRS 2017 01 |  |  | základní |  | 0 | 0 | 0 | 0.0017 | 0.085 | 16 | K | 2 |  |  |  | ROZPOCET | 0 | 0 | 0 | 0 | 0 | 1 | 0 | 16 | 1010349828
| VV |  | Soupis předložené dokumentace: | [15 empty] | VV | 2 | 1 | True | 0 | ROZPOCET
| VV |  | " D.1.2 - Půdorys v úrovni horních oken " | [15 empty] | VV | 2 | 1 | True | 0 | ROZPOCET
| VV |  | " D.1.4 - Řez A-A " | [15 empty] | VV | 2 | 1 | True | 0 | ROZPOCET
| VV |  | " D.1.5 - Pohledy " | [15 empty] | VV | 2 | 1 | True | 0 | ROZPOCET
| VV |  | 12,5*2*2 |  | 50 | [13 empty] | VV | 2 | 2 | True | 0 | ROZPOCET
| VV |  | Součet |  | 50 | [13 empty] | VV | 2 | 4 | True | 1 | ROZPOCET
83 | K | 764002812 | Demontáž klempířských konstrukcí okapového plechu do suti, v krytině skládané | m | 64.76 |  | 0 | CS ÚRS 2017 01 |  |  | základní |  | 0 | 0 | 0 | 0.00177 | 0.11463 | 16 | K | 2 |  |  |  | ROZPOCET | 0 | 0 | 0 | 0 | 0 | 1 | 0 | 16 | -116499424
| VV |  | Soupis předložené dokumentace: | [15 empty] | VV | 2 | 1 | True | 0 | ROZPOCET
| VV |  | " D.1.2 - Půdorys v úrovni horních oken " | [15 empty] | VV | 2 | 1 | True | 0 | ROZPOCET
| VV |  | " D.1.4 - Řez A-A " | [15 empty] | VV | 2 | 1 | True | 0 | ROZPOCET
| VV |  | " D.1.5 - Pohledy " | [15 empty] | VV | 2 | 1 | True | 0 | ROZPOCET
| VV |  | 32,38*2 |  | 64.76 | [13 empty] | VV | 2 | 2 | True | 0 | ROZPOCET
| VV |  | Součet |  | 64.76 | [13 empty] | VV | 2 | 4 | True | 1 | ROZPOCET
84 | K | 764211635 | Oplechování střešních prvků z pozinkovaného plechu s povrchovou úpravou hřebene nevětraného s použitím hřebenového plechu rš 400 mm | m | 32.38 |  | 0 | CS ÚRS 2017 01 |  |  | základní |  | 0 | 0.00345 | 0.11171 | 0 | 0 | 16 | K | 2 |  |  |  | ROZPOCET | 0 | 0 | 0 | 0 | 0 | 1 | 0 | 16 | -1808361709
| P |  | Poznámka k položce: Spodní krytí PIR panelů | [15 empty] | P | 2
| VV |  | Soupis předložené dokumentace: | [15 empty] | VV | 2 | 1 | True | 0 | ROZPOCET
| VV |  | " D.1.2 - Půdorys v úrovni horních oken " | [15 empty] | VV | 2 | 1 | True | 0 | ROZPOCET
| VV |  | " D.1.4 - Řez A-A " | [15 empty] | VV | 2 | 1 | True | 0 | ROZPOCET
| VV |  | " D.1.5 - Pohledy " | [15 empty] | VV | 2 | 1 | True | 0 | ROZPOCET
| VV |  | 32,38 |  | 32.38 | [13 empty] | VV | 2 | 2 | True | 0 | ROZPOCET
| VV |  | Součet |  | 32.38 | [13 empty] | VV | 2 | 4 | True | 1 | ROZPOCET
85 | K | 764211636 | Oplechování střešních prvků z pozinkovaného plechu s povrchovou úpravou hřebene nevětraného s použitím hřebenového plechu rš 500 mm | m | 32.38 |  | 0 | CS ÚRS 2017 01 |  |  | základní |  | 0 | 0.00431 | 0.13956 | 0 | 0 | 16 | K | 2 |  |  |  | ROZPOCET | 0 | 0 | 0 | 0 | 0 | 1 | 0 | 16 | 1321146132
| P |  | Poznámka k položce: Horní olpechování PIR panelů - vnější prvek | [15 empty] | P | 2
| VV |  | Soupis předložené dokumentace: | [15 empty] | VV | 2 | 1 | True | 0 | ROZPOCET
| VV |  | " D.1.2 - Půdorys v úrovni horních oken " | [15 empty] | VV | 2 | 1 | True | 0 | ROZPOCET
| VV |  | " D.1.4 - Řez A-A " | [15 empty] | VV | 2 | 1 | True | 0 | ROZPOCET
| VV |  | " D.1.5 - Pohledy " | [15 empty] | VV | 2 | 1 | True | 0 | ROZPOCET
| VV |  | 32,38 |  | 32.38 | [13 empty] | VV | 2 | 2 | True | 0 | ROZPOCET
| VV |  | Součet |  | 32.38 | [13 empty] | VV | 2 | 4 | True | 1 | ROZPOCET
86 | K | 764212636 | Oplechování střešních prvků z pozinkovaného plechu s povrchovou úpravou štítu závětrnou lištou rš 500 mm | m | 50 |  | 0 | CS ÚRS 2017 01 |  |  | základní |  | 0 | 0.00433 | 0.2165 | 0 | 0 | 16 | K | 2 |  |  |  | ROZPOCET | 0 | 0 | 0 | 0 | 0 | 1 | 0 | 16 | 1297376469
| VV |  | Soupis předložené dokumentace: | [15 empty] | VV | 2 | 1 | True | 0 | ROZPOCET
| VV |  | " D.1.2 - Půdorys v úrovni horních oken " | [15 empty] | VV | 2 | 1 | True | 0 | ROZPOCET
| VV |  | " D.1.4 - Řez A-A " | [15 empty] | VV | 2 | 1 | True | 0 | ROZPOCET
| VV |  | " D.1.5 - Pohledy " | [15 empty] | VV | 2 | 1 | True | 0 | ROZPOCET
| VV |  | 12,5*2*2 |  | 50 | [13 empty] | VV | 2 | 2 | True | 0 | ROZPOCET
| VV |  | Součet |  | 50 | [13 empty] | VV | 2 | 4 | True | 1 | ROZPOCET
87 | K | 764212666 | Oplechování střešních prvků z pozinkovaného plechu s povrchovou úpravou okapu okapovým plechem střechy rovné rš 500 mm | m | 64.76 |  | 0 | CS ÚRS 2017 01 |  |  | základní |  | 0 | 0.00443 | 0.28689 | 0 | 0 | 16 | K | 2 |  |  |  | ROZPOCET | 0 | 0 | 0 | 0 | 0 | 1 | 0 | 16 | 941976603
| VV |  | Soupis předložené dokumentace: | [15 empty] | VV | 2 | 1 | True | 0 | ROZPOCET
| VV |  | " D.1.2 - Půdorys v úrovni horních oken " | [15 empty] | VV | 2 | 1 | True | 0 | ROZPOCET
| VV |  | " D.1.4 - Řez A-A " | [15 empty] | VV | 2 | 1 | True | 0 | ROZPOCET
| VV |  | " D.1.5 - Pohledy " | [15 empty] | VV | 2 | 1 | True | 0 | ROZPOCET
| VV |  | 32,38*2 |  | 64.76 | [13 empty] | VV | 2 | 2 | True | 0 | ROZPOCET
| VV |  | Součet |  | 64.76 | [13 empty] | VV | 2 | 4 | True | 1 | ROZPOCET
88 | K | 764216645 | Oplechování parapetů z pozinkovaného plechu s upraveným povrchem rovných celoplošně lepené, bez rohů rš 400 mm | m | 71.6 |  | 0 | CS ÚRS 2014 01 |  |  | základní |  | 0 | 0.00429 | 0.30716 | 0 | 0 | 16 | K | 2 |  |  |  | ROZPOCET | 0 | 0 | 0 | 0 | 0 | 1 | 0 | 16 | -1810770226
| VV |  | Soupis předložené dokumentace: | [15 empty] | VV | 2 | 1 | True | 0 | ROZPOCET
| VV |  | " D.1.1 - Půdorys v úrovni spodních oken " | [15 empty] | VV | 2 | 1 | True | 0 | ROZPOCET
| VV |  | " D.1.2 - Půdorys v úrovni horních oken " | [15 empty] | VV | 2 | 1 | True | 0 | ROZPOCET
| VV |  | " D.1.4 - Řez A-A " | [15 empty] | VV | 2 | 1 | True | 0 | ROZPOCET
| VV |  | " D.1.5 - Pohledy " | [15 empty] | VV | 2 | 1 | True | 0 | ROZPOCET
| VV |  | Ostěnní oken | [15 empty] | VV | 2 | 1 | True | 0 | ROZPOCET
| VV |  | Okna / vrata / dveře | [15 empty] | VV | 2 | 1 | True | 0 | ROZPOCET
| VV |  | Spodní část | [15 empty] | VV | 2 | 1 | True | 0 | ROZPOCET
| VV |  | " O2" (1,6)*4 |  | 6.4 | [13 empty] | VV | 2 | 2 | True | 0 | ROZPOCET
| VV |  | " O3" (1,2) |  | 1.2 | [13 empty] | VV | 2 | 2 | True | 0 | ROZPOCET
| VV |  | " O6" (1,15) |  | 1.15 | [13 empty] | VV | 2 | 2 | True | 0 | ROZPOCET
| VV |  | " O7" (1,15) |  | 1.15 | [13 empty] | VV | 2 | 2 | True | 0 | ROZPOCET
| VV |  | " O8" (0,9)*2 |  | 1.8 | [13 empty] | VV | 2 | 2 | True | 0 | ROZPOCET
| VV |  | Horní část | [15 empty] | VV | 2 | 1 | True | 0 | ROZPOCET
| VV |  | " O1" (3,85)*14 |  | 53.9 | [13 empty] | VV | 2 | 2 | True | 0 | ROZPOCET
| VV |  | " O2" (1,6)*3 |  | 4.8 | [13 empty] | VV | 2 | 2 | True | 0 | ROZPOCET
| VV |  | " O3" (1,2) |  | 1.2 | [13 empty] | VV | 2 | 2 | True | 0 | ROZPOCET
| VV |  | Součet |  | 71.6 | [13 empty] | VV | 2 | 4 | True | 1 | ROZPOCET
89 | K | 764511602 | Žlab podokapní z pozinkovaného plechu s povrchovou úpravou včetně háků a čel půlkruhový rš 330 mm | m | 64.76 |  | 0 | CS ÚRS 2017 01 |  |  | základní |  | 0 | 0.00174 | 0.11268 | 0 | 0 | 16 | K | 2 |  |  |  | ROZPOCET | 0 | 0 | 0 | 0 | 0 | 1 | 0 | 16 | 1420281577
| VV |  | Soupis předložené dokumentace: | [15 empty] | VV | 2 | 1 | True | 0 | ROZPOCET
| VV |  | " D.1.2 - Půdorys v úrovni horních oken " | [15 empty] | VV | 2 | 1 | True | 0 | ROZPOCET
| VV |  | " D.1.4 - Řez A-A " | [15 empty] | VV | 2 | 1 | True | 0 | ROZPOCET
| VV |  | " D.1.5 - Pohledy " | [15 empty] | VV | 2 | 1 | True | 0 | ROZPOCET
| VV |  | 32,38*2 |  | 64.76 | [13 empty] | VV | 2 | 2 | True | 0 | ROZPOCET
| VV |  | Součet |  | 64.76 | [13 empty] | VV | 2 | 4 | True | 1 | ROZPOCET
90 | K | 764511643 | Žlab podokapní z pozinkovaného plechu s povrchovou úpravou včetně háků a čel kotlík oválný (trychtýřový), rš žlabu/průměr svodu 400/120 mm | kus | 4 |  | 0 | CS ÚRS 2017 01 |  |  | základní |  | 0 | 0.00025 | 0.001 | 0 | 0 | 16 | K | 2 |  |  |  | ROZPOCET | 0 | 0 | 0 | 0 | 0 | 1 | 0 | 16 | 1085167511
| VV |  | Soupis předložené dokumentace: | [15 empty] | VV | 2 | 1 | True | 0 | ROZPOCET
| VV |  | " D.1.2 - Půdorys v úrovni horních oken " | [15 empty] | VV | 2 | 1 | True | 0 | ROZPOCET
| VV |  | " D.1.4 - Řez A-A " | [15 empty] | VV | 2 | 1 | True | 0 | ROZPOCET
| VV |  | " D.1.5 - Pohledy " | [15 empty] | VV | 2 | 1 | True | 0 | ROZPOCET
| VV |  | 2*2 |  | 4 | [13 empty] | VV | 2 | 2 | True | 0 | ROZPOCET
| VV |  | Součet |  | 4 | [13 empty] | VV | 2 | 4 | True | 1 | ROZPOCET
91 | K | 764518623 | Svod z pozinkovaného plechu s upraveným povrchem včetně objímek, kolen a odskoků kruhový, průměru 120 mm | m | 32 |  | 0 | CS ÚRS 2017 01 |  |  | základní |  | 0 | 0.00286 | 0.09152 | 0 | 0 | 16 | K | 2 |  |  |  | ROZPOCET | 0 | 0 | 0 | 0 | 0 | 1 | 0 | 16 | -1850227114
| VV |  | Soupis předložené dokumentace: | [15 empty] | VV | 2 | 1 | True | 0 | ROZPOCET
| VV |  | " D.1.2 - Půdorys v úrovni horních oken " | [15 empty] | VV | 2 | 1 | True | 0 | ROZPOCET
| VV |  | " D.1.4 - Řez A-A " | [15 empty] | VV | 2 | 1 | True | 0 | ROZPOCET
| VV |  | " D.1.5 - Pohledy " | [15 empty] | VV | 2 | 1 | True | 0 | ROZPOCET
| VV |  | 8*4 |  | 32 | [13 empty] | VV | 2 | 2 | True | 0 | ROZPOCET
| VV |  | Součet |  | 32 | [13 empty] | VV | 2 | 4 | True | 1 | ROZPOCET
92 | K | 945412111 | Teleskopická hydraulická montážní plošina na samohybném podvozku, s otočným košem výšky zdvihu do 8 m | den | 10 |  | 0 | CS ÚRS 2017 01 |  |  | základní |  | 0 | 0 | 0 | 0 | 0 | 4 | K | 2 |  |  |  | ROZPOCET | 0 | 0 | 0 | 0 | 0 | 1 | 0 | 4 | 1890607605
| VV |  | Plošina pro pomocné práce v rámci klempířských prací na objektu | [15 empty] | VV | 2 | 1 | True | 0 | ROZPOCET
| VV |  | 10 |  | 10 | [13 empty] | VV | 2 | 2 | True | 0 | ROZPOCET
| VV |  | Součet |  | 10 | [13 empty] | VV | 2 | 4 | True | 1 | ROZPOCET
93 | K | 998764102 | Přesun hmot pro konstrukce klempířské stanovený z hmotnosti přesunovaného materiálu vodorovná dopravní vzdálenost do 50 m v objektech výšky přes 6 do 12 m | t | 1.267 |  | 0 | CS ÚRS 2017 01 |  |  | základní |  | 0 | 0 | 0 | 0 | 0 | 16 | K | 2 |  |  |  | ROZPOCET | 0 | 0 | 0 | 0 | 0 | 1 | 0 | 16 | 672154799
94 | K | 998764181 | Přesun hmot pro konstrukce klempířské stanovený z hmotnosti přesunovaného materiálu Příplatek k cenám za přesun prováděný bez použití mechanizace pro jakoukoliv výšku objektu | t | 1.267 |  | 0 | CS ÚRS 2017 01 |  |  | základní |  | 0 | 0 | 0 | 0 | 0 | 16 | K | 2 |  |  |  | ROZPOCET | 0 | 0 | 0 | 0 | 0 | 1 | 0 | 16 | 1160894515
| PSC |  | Poznámka k souboru cen: 1. Ceny pro přesun hmot stanovený z hmotnosti přesunovaného materiálu se používají tehdy, pokud je možné určit hmotnost za celý stavební díl. Do této hmotnosti se započítává i hmotnost materiálů oceňovaných ve specifikaci. 2. Pokud nelze jednoznačně stanovit hmotnost přesunovaných materiálů, lze pro výpočet přesunu hmot použít orientačně procentní sazbu. Touto sazbou se vynásobí rozpočtové náklady za celý stavební díl včetně nákladů na materiál ve specifikacích. 3. Příplatek k cenám -4181 pro přesun prováděný bez použití mechanizace, tj. za ztížených podmínek, lze použít pouze pro hmotnost materiálu, která se tímto způsobem skutečně přemísťuje. | [15 empty] | PSC | 2
95 | K | 998764192 | Přesun hmot pro konstrukce klempířské stanovený z hmotnosti přesunovaného materiálu Příplatek k cenám za zvětšený přesun přes vymezenou největší dopravní vzdálenost do 100 m | t | 1.267 |  | 0 | CS ÚRS 2017 01 |  |  | základní |  | 0 | 0 | 0 | 0 | 0 | 16 | K | 2 |  |  |  | ROZPOCET | 0 | 0 | 0 | 0 | 0 | 1 | 0 | 16 | -584496850
| D | 765 | Krytina skládaná |  |  |  | 0 | [5 empty] | 0 |  | 0 |  | 12.6677 | 2 | D | 1 |  |  |  | ROZPOCET | [6 empty] | 0
96 | K | 765131851 | Demontáž vláknocementové krytiny vlnité sklonu do 30 st. do suti | m2 | 809.5 |  | 0 | CS ÚRS 2017 01 |  |  | základní |  | 0 | 0 | 0 | 0.01533 | 12.4096 | 16 | K | 2 |  |  |  | ROZPOCET | 0 | 0 | 0 | 0 | 0 | 1 | 0 | 16 | 1233411213
| VV |  | Soupis předložené dokumentace: | [15 empty] | VV | 2 | 1 | True | 0 | ROZPOCET
| VV |  | " D.1.2 - Půdorys v úrovni horních oken " | [15 empty] | VV | 2 | 1 | True | 0 | ROZPOCET
| VV |  | " D.1.4 - Řez A-A " | [15 empty] | VV | 2 | 1 | True | 0 | ROZPOCET
| VV |  | " D.1.5 - Pohledy " | [15 empty] | VV | 2 | 1 | True | 0 | ROZPOCET
| VV |  | 32,38*12,5*2 |  | 809.5 | [13 empty] | VV | 2 | 2 | True | 0 | ROZPOCET
| VV |  | Součet |  | 809.5 | [13 empty] | VV | 2 | 4 | True | 1 | ROZPOCET
97 | K | 765131871 | Demontáž vláknocementové krytiny vlnité sklonu do 30 st. hřebene nebo nároží do suti | m | 32.38 |  | 0 | CS ÚRS 2017 01 |  |  | základní |  | 0 | 0 | 0 | 0.00797 | 0.25807 | 16 | K | 2 |  |  |  | ROZPOCET | 0 | 0 | 0 | 0 | 0 | 1 | 0 | 16 | -2059295058
| VV |  | Soupis předložené dokumentace: | [15 empty] | VV | 2 | 1 | True | 0 | ROZPOCET
| VV |  | " D.1.2 - Půdorys v úrovni horních oken " | [15 empty] | VV | 2 | 1 | True | 0 | ROZPOCET
| VV |  | " D.1.4 - Řez A-A " | [15 empty] | VV | 2 | 1 | True | 0 | ROZPOCET
| VV |  | " D.1.5 - Pohledy " | [15 empty] | VV | 2 | 1 | True | 0 | ROZPOCET
| VV |  | 32,38 |  | 32.38 | [13 empty] | VV | 2 | 2 | True | 0 | ROZPOCET
| VV |  | Součet |  | 32.38 | [13 empty] | VV | 2 | 4 | True | 1 | ROZPOCET
| D | 766 | Konstrukce truhlářské |  |  |  | 0 | [5 empty] | 0 |  | 0.53611 |  | 0 | 2 | D | 1 |  |  |  | ROZPOCET | [6 empty] | 0
98 | K | 766621013 | Montáž oken dřevěných včetně montáže rámu na polyuretanovou pěnu plochy přes 1 m2 pevných do zdiva, výšky přes 2,5 m | m2 | 98.67 |  | 0 | CS ÚRS 2017 01 |  |  | základní |  | 0 | 0.00025 | 0.024668 | 0 | 0 | 16 | K | 2 |  |  |  | ROZPOCET | 0 | 0 | 0 | 0 | 0 | 1 | 0 | 16 | -367437453
| PSC |  | Poznámka k souboru cen: 1. V cenách montáže oken jsou započteny i náklady na zaměření, vyklínování, horizontální i vertikální vyrovnání okenního rámu, ukotvení a vyplnění spáry mezi rámem a ostěním polyuretanovou pěnou, včetně zednického začištění. 2. V cenách 766 62 - 9 . . Příplatek k cenám za tepelnou izolaci mezi ostěním a rámem okna jsou započteny náklady na izolaci vnější i vnitřní. 3. Délka izolace se určuje v metrech délky rámu okna. | [15 empty] | PSC | 2
| VV |  | Soupis předložené dokumentace: | [15 empty] | VV | 2 | 1 | True | 0 | ROZPOCET
| VV |  | " D.1.2 - Půdorys v úrovni horních oken " | [15 empty] | VV | 2 | 1 | True | 0 | ROZPOCET
| VV |  | " D.1.4 - Řez A-A " | [15 empty] | VV | 2 | 1 | True | 0 | ROZPOCET
| VV |  | " D.1.5 - Pohledy " | [15 empty] | VV | 2 | 1 | True | 0 | ROZPOCET
| VV |  | Horní část | [15 empty] | VV | 2 | 1 | True | 0 | ROZPOCET
| VV |  | " O1" (3,85*1,8)*14 |  | 97.02 | [13 empty] | VV | 2 | 2 | True | 0 | ROZPOCET
| VV |  | mč. 109 | [15 empty] | VV | 2 | 1 | True | 0 | ROZPOCET
| VV |  | " O9" 1,1*1,5 |  | 1.65 | [13 empty] | VV | 2 | 2 | True | 0 | ROZPOCET
| VV |  | Součet |  | 98.67 | [13 empty] | VV | 2 | 4 | True | 1 | ROZPOCET
99 | M | O1 | Dvoudílné okno dřevěné 3850/1800 mm, pevné zasklení , izolační dvojsklo, čiré zasklení , barva bílá | kus | 14 |  | 0 |  |  |  | základní |  | 0 | 0 | 0 | 0 | 0 | 32 | M | 2 |  |  |  | ROZPOCET | 0 | 0 | 0 | 0 | 0 | 1 | 0 | 16 | 276362596
| P |  | Poznámka k položce: viz výpis prvků - D.1.6 | [15 empty] | P | 2
| VV |  | Soupis předložené dokumentace: | [15 empty] | VV | 2 | 1 | True | 0 | ROZPOCET
| VV |  | " D.1.2 - Půdorys v úrovni horních oken " | [15 empty] | VV | 2 | 1 | True | 0 | ROZPOCET
| VV |  | " D.1.4 - Řez A-A " | [15 empty] | VV | 2 | 1 | True | 0 | ROZPOCET
| VV |  | " D.1.5 - Pohledy " | [15 empty] | VV | 2 | 1 | True | 0 | ROZPOCET
| VV |  | Horní část | [15 empty] | VV | 2 | 1 | True | 0 | ROZPOCET
| VV |  | " O1" 14 |  | 14 | [13 empty] | VV | 2 | 2 | True | 0 | ROZPOCET
| VV |  | Součet |  | 14 | [13 empty] | VV | 2 | 4 | True | 1 | ROZPOCET
100 | M | O9 | Okno dřevěné 1100/1500 mm , pevné zasklení , izolační dvojsklo, čiré zasklení , barva bílá | kus | 1 |  | 0 |  |  |  | základní |  | 0 | 0 | 0 | 0 | 0 | 32 | M | 2 |  |  |  | ROZPOCET | 0 | 0 | 0 | 0 | 0 | 1 | 0 | 16 | 731464659
| P |  | Poznámka k položce: viz výpis prvků - D.1.6 | [15 empty] | P | 2
| VV |  | Soupis předložené dokumentace: | [15 empty] | VV | 2 | 1 | True | 0 | ROZPOCET
| VV |  | " D.1.2 - Půdorys v úrovni horních oken " | [15 empty] | VV | 2 | 1 | True | 0 | ROZPOCET
| VV |  | " D.1.4 - Řez A-A " | [15 empty] | VV | 2 | 1 | True | 0 | ROZPOCET
| VV |  | " D.1.5 - Pohledy " | [15 empty] | VV | 2 | 1 | True | 0 | ROZPOCET
| VV |  | mč. 109 | [15 empty] | VV | 2 | 1 | True | 0 | ROZPOCET
| VV |  | " O9" 1 |  | 1 | [13 empty] | VV | 2 | 2 | True | 0 | ROZPOCET
| VV |  | Součet |  | 1 | [13 empty] | VV | 2 | 4 | True | 1 | ROZPOCET
101 | K | 766622132 | Montáž oken plastových včetně montáže rámu na polyuretanovou pěnu plochy přes 1 m2 otevíravých nebo sklápěcích do zdiva, výšky přes 1,5 do 2,5 m | m2 | 30.826 |  | 0 | CS ÚRS 2017 01 |  |  | základní |  | 0 | 0.00025 | 0.0077065 | 0 | 0 | 16 | K | 2 |  |  |  | ROZPOCET | 0 | 0 | 0 | 0 | 0 | 1 | 0 | 16 | -560110233
| PSC |  | Poznámka k souboru cen: 1. V cenách montáže oken jsou započteny i náklady na zaměření, vyklínování, horizontální i vertikální vyrovnání okenního rámu, ukotvení a vyplnění spáry mezi rámem a ostěním polyuretanovou pěnou, včetně zednického začištění. 2. Tepelnou izolaci mezi ostěním a rámem okna je možné ocenit položkami 766 62 - 9 . . Příplatek k cenám za tepelnou izolaci mezi ostěním a rámem okna jsou započteny náklady na izolaci vnější i vnitřní. 3. Délka izolace se určuje v metrech délky rámu okna. | [15 empty] | PSC | 2
| VV |  | " O2 " 1,6*1,8*6 |  | 17.28 | [13 empty] | VV | 2 | 2 | True | 0 | ROZPOCET
| VV |  | " O3 " 1,8*1,6*1 + 1*2,6*1 |  | 5.48 | [13 empty] | VV | 2 | 2 | True | 0 | ROZPOCET
| VV |  | " O4 " | [15 empty] | VV | 2 | 1 | True | 0 | ROZPOCET
| VV |  | " O5 " 1,2*1,2*1 |  | 1.44 | [13 empty] | VV | 2 | 2 | True | 0 | ROZPOCET
| VV |  | " O6 " 1,15*2,45*1 |  | 2.818 | [13 empty] | VV | 2 | 2 | True | 0 | ROZPOCET
| VV |  | " O7 " 1,15*2,45*1 |  | 2.818 | [13 empty] | VV | 2 | 2 | True | 0 | ROZPOCET
| VV |  | " O8 " 0,9*0,55*2 |  | 0.99 | [13 empty] | VV | 2 | 2 | True | 0 | ROZPOCET
| VV |  | Součet |  | 30.826 | [13 empty] | VV | 2 | 4 | True | 1 | ROZPOCET
102 | M | O2 | Dvoudílné plastové okno 1600/1800 mm , OS , izolační dvojsklo , čiré zasklení , barva bílá | kus | 6 |  | 0 |  |  |  | základní |  | 0 | 0 | 0 | 0 | 0 | 32 | M | 2 |  |  |  | ROZPOCET | 0 | 0 | 0 | 0 | 0 | 1 | 0 | 16 | -390803848
| P |  | Poznámka k položce: viz výpis prvků - D.1.6 | [15 empty] | P | 2
| VV |  | Soupis předložené dokumentace: | [15 empty] | VV | 2 | 1 | True | 0 | ROZPOCET
| VV |  | " D.1.1 - Půdorys v úrovni spodních oken " | [15 empty] | VV | 2 | 1 | True | 0 | ROZPOCET
| VV |  | " D.1.2 - Půdorys v úrovni horních oken " | [15 empty] | VV | 2 | 1 | True | 0 | ROZPOCET
| VV |  | " D.1.5 - Pohledy " | [15 empty] | VV | 2 | 1 | True | 0 | ROZPOCET
| VV |  | " D.1.6 - Výpis prvků " | [15 empty] | VV | 2 | 1 | True | 0 | ROZPOCET
| VV |  | " O2 " 6 |  | 6 | [13 empty] | VV | 2 | 2 | True | 0 | ROZPOCET
| VV |  | Součet |  | 6 | [13 empty] | VV | 2 | 4 | True | 1 | ROZPOCET
103 | M | O3 | Okenní plastová sestava - okno dvoudílné 1600/1800 + balkonové dveře 1000/2600mm , OS , izolační dvojsklo , čiré zasklení , barva bílá | kus | 2 |  | 0 |  |  |  | základní |  | 0 | 0 | 0 | 0 | 0 | 32 | M | 2 |  |  |  | ROZPOCET | 0 | 0 | 0 | 0 | 0 | 1 | 0 | 16 | 373187099
| P |  | Poznámka k položce: viz výpis prvků - D.1.6 | [15 empty] | P | 2
| VV |  | Soupis předložené dokumentace: | [15 empty] | VV | 2 | 1 | True | 0 | ROZPOCET
| VV |  | " D.1.1 - Půdorys v úrovni spodních oken " | [15 empty] | VV | 2 | 1 | True | 0 | ROZPOCET
| VV |  | " D.1.2 - Půdorys v úrovni horních oken " | [15 empty] | VV | 2 | 1 | True | 0 | ROZPOCET
| VV |  | " D.1.5 - Pohledy " | [15 empty] | VV | 2 | 1 | True | 0 | ROZPOCET
| VV |  | " D.1.6 - Výpis prvků " | [15 empty] | VV | 2 | 1 | True | 0 | ROZPOCET
| VV |  | " O3 " 1+1 |  | 2 | [13 empty] | VV | 2 | 2 | True | 0 | ROZPOCET
| VV |  | Součet |  | 2 | [13 empty] | VV | 2 | 4 | True | 1 | ROZPOCET
104 | M | O5 | Jednodílné plastové okno 1200/1200 mm , OS , izolační dvojsklo , čiré zasklení , barva bílá | kus | 1 |  | 0 |  |  |  | základní |  | 0 | 0 | 0 | 0 | 0 | 32 | M | 2 |  |  |  | ROZPOCET | 0 | 0 | 0 | 0 | 0 | 1 | 0 | 16 | -404356409
| P |  | Poznámka k položce: viz výpis prvků - D.1.6 | [15 empty] | P | 2
| VV |  | Soupis předložené dokumentace: | [15 empty] | VV | 2 | 1 | True | 0 | ROZPOCET
| VV |  | " D.1.1 - Půdorys v úrovni spodních oken " | [15 empty] | VV | 2 | 1 | True | 0 | ROZPOCET
| VV |  | " D.1.2 - Půdorys v úrovni horních oken " | [15 empty] | VV | 2 | 1 | True | 0 | ROZPOCET
| VV |  | " D.1.5 - Pohledy " | [15 empty] | VV | 2 | 1 | True | 0 | ROZPOCET
| VV |  | " D.1.6 - Výpis prvků " | [15 empty] | VV | 2 | 1 | True | 0 | ROZPOCET
| VV |  | " O4 " 1 |  | 1 | [13 empty] | VV | 2 | 2 | True | 0 | ROZPOCET
| VV |  | Součet |  | 1 | [13 empty] | VV | 2 | 4 | True | 1 | ROZPOCET
105 | M | O6 | Dvoudílné plastové okno 1150/2450 mm , OS ,nadsvětlík pevný, izolační dvojsklo , čiré zasklení , barva bílá | kus | 1 |  | 0 |  |  |  | základní |  | 0 | 0 | 0 | 0 | 0 | 32 | M | 2 |  |  |  | ROZPOCET | 0 | 0 | 0 | 0 | 0 | 1 | 0 | 16 | -956317362
| P |  | Poznámka k položce: viz výpis prvků - D.1.6 | [15 empty] | P | 2
| VV |  | Soupis předložené dokumentace: | [15 empty] | VV | 2 | 1 | True | 0 | ROZPOCET
| VV |  | " D.1.1 - Půdorys v úrovni spodních oken " | [15 empty] | VV | 2 | 1 | True | 0 | ROZPOCET
| VV |  | " D.1.2 - Půdorys v úrovni horních oken " | [15 empty] | VV | 2 | 1 | True | 0 | ROZPOCET
| VV |  | " D.1.5 - Pohledy " | [15 empty] | VV | 2 | 1 | True | 0 | ROZPOCET
| VV |  | " D.1.6 - Výpis prvků " | [15 empty] | VV | 2 | 1 | True | 0 | ROZPOCET
| VV |  | " O6 " 1 |  | 1 | [13 empty] | VV | 2 | 2 | True | 0 | ROZPOCET
| VV |  | Součet |  | 1 | [13 empty] | VV | 2 | 4 | True | 1 | ROZPOCET
106 | M | O7 | Dvoudílné plastové okno 1150/2450 mm , OS ,nadsvětlík pevný, izolační dvojsklo , čiré zasklení , barva bílá | kus | 1 |  | 0 |  |  |  | základní |  | 0 | 0 | 0 | 0 | 0 | 32 | M | 2 |  |  |  | ROZPOCET | 0 | 0 | 0 | 0 | 0 | 1 | 0 | 16 | -1430311319
| P |  | Poznámka k položce: viz výpis prvků - D.1.6 | [15 empty] | P | 2
| VV |  | Soupis předložené dokumentace: | [15 empty] | VV | 2 | 1 | True | 0 | ROZPOCET
| VV |  | " D.1.1 - Půdorys v úrovni spodních oken " | [15 empty] | VV | 2 | 1 | True | 0 | ROZPOCET
| VV |  | " D.1.2 - Půdorys v úrovni horních oken " | [15 empty] | VV | 2 | 1 | True | 0 | ROZPOCET
| VV |  | " D.1.5 - Pohledy " | [15 empty] | VV | 2 | 1 | True | 0 | ROZPOCET
| VV |  | " D.1.6 - Výpis prvků " | [15 empty] | VV | 2 | 1 | True | 0 | ROZPOCET
| VV |  | " O7 " 1 |  | 1 | [13 empty] | VV | 2 | 2 | True | 0 | ROZPOCET
| VV |  | Součet |  | 1 | [13 empty] | VV | 2 | 4 | True | 1 | ROZPOCET
107 | M | O8 | Jednodílné plastové okno 900/550 mm , OS , izolační dvojsklo , čiré zasklení , barva bílá | kus | 2 |  | 0 |  |  |  | základní |  | 0 | 0 | 0 | 0 | 0 | 32 | M | 2 |  |  |  | ROZPOCET | 0 | 0 | 0 | 0 | 0 | 1 | 0 | 16 | -1005287248
| P |  | Poznámka k položce: viz výpis prvků - D.1.6 | [15 empty] | P | 2
| VV |  | Soupis předložené dokumentace: | [15 empty] | VV | 2 | 1 | True | 0 | ROZPOCET
| VV |  | " D.1.1 - Půdorys v úrovni spodních oken " | [15 empty] | VV | 2 | 1 | True | 0 | ROZPOCET
| VV |  | " D.1.2 - Půdorys v úrovni horních oken " | [15 empty] | VV | 2 | 1 | True | 0 | ROZPOCET
| VV |  | " D.1.5 - Pohledy " | [15 empty] | VV | 2 | 1 | True | 0 | ROZPOCET
| VV |  | " D.1.6 - Výpis prvků " | [15 empty] | VV | 2 | 1 | True | 0 | ROZPOCET
| VV |  | " O8 " 1+1 |  | 2 | [13 empty] | VV | 2 | 2 | True | 0 | ROZPOCET
| VV |  | Součet |  | 2 | [13 empty] | VV | 2 | 4 | True | 1 | ROZPOCET
108 | K | 766660102 | Montáž dveřních křídel dřevěných nebo plastových otevíravých do dřevěné rámové zárubně povrchově upravených jednokřídlových, šířky přes 800 mm | kus | 1 |  | 0 | CS ÚRS 2017 01 |  |  | základní |  | 0 | 0 | 0 | 0 | 0 | 16 | K | 2 |  |  |  | ROZPOCET | 0 | 0 | 0 | 0 | 0 | 1 | 0 | 16 | -618079348
| PSC |  | Poznámka k souboru cen: 1. Cenami -0021 až -0031, -0161 až -0163, -0181 až -0183, se oceňují dveře s protipožární odolností do 30 min. 2. V cenách -0201 až -0272 je započtena i montáž okopného plechu, stavěče křídel a držadel kyvných dveří. 3. V cenách -0311 až -0324 jsou započtené i náklady na osazení kování, vodícího trnu, dorazů, seřízení pojezdů a následné vyrovnání a seřízení dveřních křídel. 4. V cenách -0351 až -0358 jsou započtené i náklady na osazení kování, vodícího trnu, dorazů, seřízení pojezdů na stěnu a následné vyrovnání a seřízení dveřních křídel. 5. V ceně -0722 je započtena montáž zámku, zámkové vložky a osazení štítku s klikou 6. V cenách -0311 až -0324 nejsou započtené náklady na sestavení a osazení stavebního pouzdra, tyto náklady se oceňují cenami souboru cen 642 94-6 . . . Osazení stavebního pouzdra posuvných dveří do zděné příčky, katalogu 801-1 Budovy a haly - zděné a monolitické. | [15 empty] | PSC | 2
| VV |  | Soupis předložené dokumentace: | [15 empty] | VV | 2 | 1 | True | 0 | ROZPOCET
| VV |  | " D.1.2 - Půdorys v úrovni horních oken " | [15 empty] | VV | 2 | 1 | True | 0 | ROZPOCET
| VV |  | " D.1.4 - Řez A-A " | [15 empty] | VV | 2 | 1 | True | 0 | ROZPOCET
| VV |  | " D.1.5 - Pohledy " | [15 empty] | VV | 2 | 1 | True | 0 | ROZPOCET
| VV |  | mč. 109 | [15 empty] | VV | 2 | 1 | True | 0 | ROZPOCET
| VV |  | " O4" 1 |  | 1 | [13 empty] | VV | 2 | 2 | True | 0 | ROZPOCET
| VV |  | Součet |  | 1 | [13 empty] | VV | 2 | 4 | True | 1 | ROZPOCET
109 | M | O4 | Vchodové dřevěné dveře 1000/2000 mm , plné , jednokřídlé vč. dřevěné zárubně a kování | kus | 1 |  | 0 |  |  |  | základní |  | 0 | 0 | 0 | 0 | 0 | 32 | M | 2 |  |  |  | ROZPOCET | 0 | 0 | 0 | 0 | 0 | 1 | 0 | 16 | -214525652
| P |  | Poznámka k položce: viz výpis prvků - D.1.6 | [15 empty] | P | 2
| VV |  | Soupis předložené dokumentace: | [15 empty] | VV | 2 | 1 | True | 0 | ROZPOCET
| VV |  | " D.1.2 - Půdorys v úrovni horních oken " | [15 empty] | VV | 2 | 1 | True | 0 | ROZPOCET
| VV |  | " D.1.4 - Řez A-A " | [15 empty] | VV | 2 | 1 | True | 0 | ROZPOCET
| VV |  | " D.1.5 - Pohledy " | [15 empty] | VV | 2 | 1 | True | 0 | ROZPOCET
| VV |  | mč. 109 | [15 empty] | VV | 2 | 1 | True | 0 | ROZPOCET
| VV |  | " O4" 1 |  | 1 | [13 empty] | VV | 2 | 2 | True | 0 | ROZPOCET
| VV |  | Součet |  | 1 | [13 empty] | VV | 2 | 4 | True | 1 | ROZPOCET
110 | K | 766694122 | Montáž ostatních truhlářských konstrukcí parapetních desek dřevěných nebo plastových šířky přes 300 mm, délky přes 1000 do 1600 mm | kus | 27 |  | 0 | CS ÚRS 2017 01 |  |  | základní |  | 0 | 0 | 0 | 0 | 0 | 16 | K | 2 |  |  |  | ROZPOCET | 0 | 0 | 0 | 0 | 0 | 1 | 0 | 16 | 1815061144
| PSC |  | Poznámka k souboru cen: 1. Cenami -8111 a -8112 se oceňuje montáž vrat oboru JKPOV 611. 2. Cenami -97 . . nelze oceňovat venkovní krycí lišty balkónových dveří; tato montáž se oceňuje cenou -1610. | [15 empty] | PSC | 2
| VV |  | Soupis předložené dokumentace: | [15 empty] | VV | 2 | 1 | True | 0 | ROZPOCET
| VV |  | " D.1.2 - Půdorys v úrovni horních oken " | [15 empty] | VV | 2 | 1 | True | 0 | ROZPOCET
| VV |  | " D.1.4 - Řez A-A " | [15 empty] | VV | 2 | 1 | True | 0 | ROZPOCET
| VV |  | " D.1.5 - Pohledy " | [15 empty] | VV | 2 | 1 | True | 0 | ROZPOCET
| VV |  | " O1" 14 |  | 14 | [13 empty] | VV | 2 | 2 | True | 0 | ROZPOCET
| VV |  | " O2 " 6 |  | 6 | [13 empty] | VV | 2 | 2 | True | 0 | ROZPOCET
| VV |  | " O3 " 1 |  | 1 | [13 empty] | VV | 2 | 2 | True | 0 | ROZPOCET
| VV |  | " O4 " | [15 empty] | VV | 2 | 1 | True | 0 | ROZPOCET
| VV |  | " O5 " 1 |  | 1 | [13 empty] | VV | 2 | 2 | True | 0 | ROZPOCET
| VV |  | " O6 " 1 |  | 1 | [13 empty] | VV | 2 | 2 | True | 0 | ROZPOCET
| VV |  | " O7 " 1 |  | 1 | [13 empty] | VV | 2 | 2 | True | 0 | ROZPOCET
| VV |  | " O8 " 2 |  | 2 | [13 empty] | VV | 2 | 2 | True | 0 | ROZPOCET
| VV |  | " O9" 1 |  | 1 | [13 empty] | VV | 2 | 2 | True | 0 | ROZPOCET
| VV |  | Součet |  | 27 | [13 empty] | VV | 2 | 4 | True | 1 | ROZPOCET
111 | M | 607941060 | deska parapetní dřevotřísková vnitřní 0,45 x 1 m | m | 71.5 |  | 0 | CS ÚRS 2017 01 |  |  | základní |  | 0 | 0.007 | 0.5005 | 0 | 0 | 32 | M | 2 |  |  |  | ROZPOCET | 0 | 0 | 0 | 0 | 0 | 1 | 0 | 16 | -1306913743
112 | M | 607941210 | koncovka PVC k parapetním dřevotřískovým deskám 600 mm | kus | 54 |  | 0 | CS ÚRS 2017 01 |  |  | základní |  | 0 | 6e-05 | 0.00324 | 0 | 0 | 32 | M | 2 |  |  |  | ROZPOCET | 0 | 0 | 0 | 0 | 0 | 1 | 0 | 16 | 178680546
| VV |  | Soupis předložené dokumentace: | [15 empty] | VV | 2 | 1 | True | 0 | ROZPOCET
| VV |  | " D.1.2 - Půdorys v úrovni horních oken " | [15 empty] | VV | 2 | 1 | True | 0 | ROZPOCET
| VV |  | " D.1.4 - Řez A-A " | [15 empty] | VV | 2 | 1 | True | 0 | ROZPOCET
| VV |  | " D.1.5 - Pohledy " | [15 empty] | VV | 2 | 1 | True | 0 | ROZPOCET
| VV |  | " O1" 2*14 |  | 28 | [13 empty] | VV | 2 | 2 | True | 0 | ROZPOCET
| VV |  | " O2 " 2*6 |  | 12 | [13 empty] | VV | 2 | 2 | True | 0 | ROZPOCET
| VV |  | " O3 " 2*1 |  | 2 | [13 empty] | VV | 2 | 2 | True | 0 | ROZPOCET
| VV |  | " O4 " | [15 empty] | VV | 2 | 1 | True | 0 | ROZPOCET
| VV |  | " O5 " 2 |  | 2 | [13 empty] | VV | 2 | 2 | True | 0 | ROZPOCET
| VV |  | " O6 " 2 |  | 2 | [13 empty] | VV | 2 | 2 | True | 0 | ROZPOCET
| VV |  | " O7 " 2 |  | 2 | [13 empty] | VV | 2 | 2 | True | 0 | ROZPOCET
| VV |  | " O8 " 2*2 |  | 4 | [13 empty] | VV | 2 | 2 | True | 0 | ROZPOCET
| VV |  | " O9" 2 |  | 2 | [13 empty] | VV | 2 | 2 | True | 0 | ROZPOCET
| VV |  | Součet |  | 54 | [13 empty] | VV | 2 | 4 | True | 1 | ROZPOCET
113 | K | D1/L | Dodávka a montáž vnitřních dveří 700/1970 mm včetně obložkové zárubně - specifikace viz poznámka a výpis prvků | soubor | 2 |  | 0 |  |  |  | základní |  | 0 | 0 | 0 | 0 | 0 | 16 | K | 2 |  |  |  | ROZPOCET | 0 | 0 | 0 | 0 | 0 | 1 | 0 | 16 | -1251126924
| P |  | Poznámka k položce: Výpis prvku : - obložková zárubeň 220/700/1970 mm - 3* kovový závěs - dveřní křídlo plné 700/1970 mm CPL Lamino - Kování standard nerez , zámek dózický - přechodová lišta | [15 empty] | P | 2
| VV |  | Soupis předložené dokumentace: | [15 empty] | VV | 2 | 1 | True | 0 | ROZPOCET
| VV |  | " D.1.1 - Půdorys v úrovni spodních oken " | [15 empty] | VV | 2 | 1 | True | 0 | ROZPOCET
| VV |  | " D.1.6 - Výpis prvků " | [15 empty] | VV | 2 | 1 | True | 0 | ROZPOCET
| VV |  | D1/L | [15 empty] | VV | 2 | 1 | True | 0 | ROZPOCET
| VV |  | 2 |  | 2 | [13 empty] | VV | 2 | 2 | True | 0 | ROZPOCET
| VV |  | Součet |  | 2 | [13 empty] | VV | 2 | 4 | True | 1 | ROZPOCET
114 | K | D1/P | Dodávka a montáž vnitřních dveří 700/1970 mm včetně obložkové zárubně - specifikace viz poznámka a výpis prvků | soubor | 4 |  | 0 |  |  |  | základní |  | 0 | 0 | 0 | 0 | 0 | 16 | K | 2 |  |  |  | ROZPOCET | 0 | 0 | 0 | 0 | 0 | 1 | 0 | 16 | -1520976000
| P |  | Poznámka k položce: Výpis prvku : - obložková zárubeň 220/700/1970 mm - 3* kovový závěs - dveřní křídlo plné 700/1970 mm CPL Lamino - Kování standard nerez , zámek dózický - přechodová lišta | [15 empty] | P | 2
| VV |  | Soupis předložené dokumentace: | [15 empty] | VV | 2 | 1 | True | 0 | ROZPOCET
| VV |  | " D.1.1 - Půdorys v úrovni spodních oken " | [15 empty] | VV | 2 | 1 | True | 0 | ROZPOCET
| VV |  | " D.1.6 - Výpis prvků " | [15 empty] | VV | 2 | 1 | True | 0 | ROZPOCET
| VV |  | D1/P | [15 empty] | VV | 2 | 1 | True | 0 | ROZPOCET
| VV |  | 4 |  | 4 | [13 empty] | VV | 2 | 2 | True | 0 | ROZPOCET
| VV |  | Součet |  | 4 | [13 empty] | VV | 2 | 4 | True | 1 | ROZPOCET
115 | K | D2 | Dodávka a montáž vnitřních dvoukřídlých dveří ATYP 1900/2200 mm včetně obložkové zárubně - specifikace viz poznámka a výpis prvků | soubor | 1 |  | 0 |  |  |  | základní |  | 0 | 0 | 0 | 0 | 0 | 16 | K | 2 |  |  |  | ROZPOCET | 0 | 0 | 0 | 0 | 0 | 1 | 0 | 16 | -14132691
| P |  | Poznámka k položce: Výpis prvku : - obložková zárubeň 220/1900/2200 mm - 3* kovový závěs - dveřní křídla -2* 950/2200 mm CPL Lamino 2/3 prosklení CONEX - Kování standard nerez , zámek dózický - přechodová lišta | [15 empty] | P | 2
| VV |  | Soupis předložené dokumentace: | [15 empty] | VV | 2 | 1 | True | 0 | ROZPOCET
| VV |  | " D.1.1 - Půdorys v úrovni spodních oken " | [15 empty] | VV | 2 | 1 | True | 0 | ROZPOCET
| VV |  | " D.1.6 - Výpis prvků " | [15 empty] | VV | 2 | 1 | True | 0 | ROZPOCET
| VV |  | D2 | [15 empty] | VV | 2 | 1 | True | 0 | ROZPOCET
| VV |  | 1 |  | 1 | [13 empty] | VV | 2 | 2 | True | 0 | ROZPOCET
| VV |  | Součet |  | 1 | [13 empty] | VV | 2 | 4 | True | 1 | ROZPOCET
| D | 771 | Podlahy z dlaždic |  |  |  | 0 | [5 empty] | 0 |  | 0.70796 |  | 0 | 2 | D | 1 |  |  |  | ROZPOCET | [6 empty] | 0
116 | K | 771574115 | Montáž podlah z dlaždic keramických lepených flexibilním lepidlem režných nebo glazovaných hladkých přes 19 do 22 ks/ m2 | m2 | 22.11 |  | 0 | CS ÚRS 2017 01 |  |  | základní |  | 0 | 0.00345 | 0.07628 | 0 | 0 | 16 | K | 2 |  |  |  | ROZPOCET | 0 | 0 | 0 | 0 | 0 | 1 | 0 | 16 | 623871358
| VV |  | Soupis předložené dokumentace: | [15 empty] | VV | 2 | 1 | True | 0 | ROZPOCET
| VV |  | " D.1.1 - Půdorys v úrovni spodních oken " | [15 empty] | VV | 2 | 1 | True | 0 | ROZPOCET
| VV |  | " D.1.4 - Řez A-A " | [15 empty] | VV | 2 | 1 | True | 0 | ROZPOCET
| VV |  | Skladba B | [15 empty] | VV | 2 | 1 | True | 0 | ROZPOCET
| VV |  | " mč. 103 - šatna " 12,91 |  | 12.91 | [13 empty] | VV | 2 | 2 | True | 0 | ROZPOCET
| VV |  | " mč. 104 - Předsíň WC muži " 2,91 |  | 2.91 | [13 empty] | VV | 2 | 2 | True | 0 | ROZPOCET
| VV |  | " mč. 105 - WC muži " 1,82 |  | 1.82 | [13 empty] | VV | 2 | 2 | True | 0 | ROZPOCET
| VV |  | " mč. 106 - Předsíň WC ženy " 1,49 |  | 1.49 | [13 empty] | VV | 2 | 2 | True | 0 | ROZPOCET
| VV |  | " mč. 107 - WC ženy " 1,49 |  | 1.49 | [13 empty] | VV | 2 | 2 | True | 0 | ROZPOCET
| VV |  | " mč. 108 - Sprcha " 1,49 |  | 1.49 | [13 empty] | VV | 2 | 2 | True | 0 | ROZPOCET
| VV |  | Součet |  | 22.11 | [13 empty] | VV | 2 | 4 | True | 1 | ROZPOCET
117 | M | 597614330 | dlaždice keramické slinuté neglazované mrazuvzdorné 29,8 x 29,8 x 0,9 cm | m2 | 24.321 |  | 0 | CS ÚRS 2017 01 |  |  | základní |  | 0 | 0.0192 | 0.46696 | 0 | 0 | 32 | M | 2 |  |  |  | ROZPOCET | 0 | 0 | 0 | 0 | 0 | 1 | 0 | 16 | 396277374
| VV |  | 22,11*1,1 'Přepočtené koeficientem množství |  | 24.321 | [13 empty] | VV | 2 | 2 | False | 1 | ROZPOCET
118 | K | 771579191 | Montáž podlah z dlaždic keramických Příplatek k cenám za plochu do 5 m2 jednotlivě | m2 | 22.11 |  | 0 | CS ÚRS 2017 01 |  |  | základní |  | 0 | 0 | 0 | 0 | 0 | 16 | K | 2 |  |  |  | ROZPOCET | 0 | 0 | 0 | 0 | 0 | 1 | 0 | 16 | 228514077
119 | K | 771579192 | Montáž podlah z dlaždic keramických Příplatek k cenám za podlahy v omezeném prostoru | m2 | 22.11 |  | 0 | CS ÚRS 2017 01 |  |  | základní |  | 0 | 0 | 0 | 0 | 0 | 16 | K | 2 |  |  |  | ROZPOCET | 0 | 0 | 0 | 0 | 0 | 1 | 0 | 16 | 2106872037
120 | K | 771591111 | Podlahy - ostatní práce penetrace podkladu | m2 | 22.11 |  | 0 | CS ÚRS 2017 01 |  |  | základní |  | 0 | 0.0003 | 0.006633 | 0 | 0 | 16 | K | 2 |  |  |  | ROZPOCET | 0 | 0 | 0 | 0 | 0 | 1 | 0 | 16 | 855532004
| PSC |  | Poznámka k souboru cen: 1. Množství měrných jednotek u ceny -1185 se stanoví podle počtu řezaných dlaždic, nezávisle na jejich velikosti. 2. Položkou -1185 lze ocenit provádění více řezů na jednom kusu dlažby. | [15 empty] | PSC | 2
121 | K | 771990111 | Vyrovnání podkladní vrstvy samonivelační stěrkou tl. 4 mm, min. pevnosti 15 MPa | m2 | 22.11 |  | 0 | CS ÚRS 2017 01 |  |  | základní |  | 0 | 0.00715 | 0.15809 | 0 | 0 | 16 | K | 2 |  |  |  | ROZPOCET | 0 | 0 | 0 | 0 | 0 | 1 | 0 | 16 | 439720825
| PSC |  | Poznámka k souboru cen: 1. V cenách souboru cen 771 99-01 jsou započteny i náklady na dodání samonivelační stěrky. | [15 empty] | PSC | 2
122 | K | 998771101 | Přesun hmot pro podlahy z dlaždic stanovený z hmotnosti přesunovaného materiálu vodorovná dopravní vzdálenost do 50 m v objektech výšky do 6 m | t | 0.708 |  | 0 | CS ÚRS 2017 01 |  |  | základní |  | 0 | 0 | 0 | 0 | 0 | 16 | K | 2 |  |  |  | ROZPOCET | 0 | 0 | 0 | 0 | 0 | 1 | 0 | 16 | 527673014
| PSC |  | Poznámka k souboru cen: 1. Ceny pro přesun hmot stanovený z hmotnosti přesunovaného materiálu se používají tehdy, pokud je možné určit hmotnost za celý stavební díl. Do této hmotnosti se započítává i hmotnost materiálů oceňovaných ve specifikaci. 2. Pokud nelze jednoznačně stanovit hmotnost přesunovaných materiálů, lze pro výpočet přesunu hmot použít orientačně procentní sazbu. Touto sazbou se vynásobí rozpočtové náklady za celý stavební díl včetně nákladů na materiál ve specifikacích. 3. Příplatek k cenám -1181 pro přesun prováděný bez použití mechanizace, tj. za ztížených podmínek, lze použít pouze pro hmotnost materiálu, která se tímto způsobem skutečně přemísťuje. | [15 empty] | PSC | 2
123 | K | 998771192 | Přesun hmot pro podlahy z dlaždic stanovený z hmotnosti přesunovaného materiálu Příplatek k ceně za zvětšený přesun přes vymezenou největší dopravní vzdálenost do 100 m | t | 0.708 |  | 0 | CS ÚRS 2017 01 |  |  | základní |  | 0 | 0 | 0 | 0 | 0 | 16 | K | 2 |  |  |  | ROZPOCET | 0 | 0 | 0 | 0 | 0 | 1 | 0 | 16 | -686627694
| PSC |  | Poznámka k souboru cen: 1. Ceny pro přesun hmot stanovený z hmotnosti přesunovaného materiálu se používají tehdy, pokud je možné určit hmotnost za celý stavební díl. Do této hmotnosti se započítává i hmotnost materiálů oceňovaných ve specifikaci. 2. Pokud nelze jednoznačně stanovit hmotnost přesunovaných materiálů, lze pro výpočet přesunu hmot použít orientačně procentní sazbu. Touto sazbou se vynásobí rozpočtové náklady za celý stavební díl včetně nákladů na materiál ve specifikacích. 3. Příplatek k cenám -1181 pro přesun prováděný bez použití mechanizace, tj. za ztížených podmínek, lze použít pouze pro hmotnost materiálu, která se tímto způsobem skutečně přemísťuje. | [15 empty] | PSC | 2
| D | 781 | Dokončovací práce - obklady |  |  |  | 0 | [5 empty] | 0 |  | 0.89542 |  | 0 | 2 | D | 1 |  |  |  | ROZPOCET | [6 empty] | 0
124 | K | 781474114 | Montáž obkladů vnitřních stěn z dlaždic keramických lepených flexibilním lepidlem režných nebo glazovaných hladkých přes 19 do 22 ks/m2 | m2 | 52.12 |  | 0 | CS ÚRS 2017 01 |  |  | základní |  | 0 | 0.003 | 0.15636 | 0 | 0 | 16 | K | 2 |  |  |  | ROZPOCET | 0 | 0 | 0 | 0 | 0 | 1 | 0 | 16 | 289185825
| VV |  | Soupis předložené dokumentace: | [15 empty] | VV | 2 | 1 | True | 0 | ROZPOCET
| VV |  | " D.1.1 - Půdorys v úrovni spodních oken " | [15 empty] | VV | 2 | 1 | True | 0 | ROZPOCET
| VV |  | " D.1.4 - Řez A-A " | [15 empty] | VV | 2 | 1 | True | 0 | ROZPOCET
| VV |  | Skladba B | [15 empty] | VV | 2 | 1 | True | 0 | ROZPOCET
| VV |  | " mč. 103 - šatna " | [15 empty] | VV | 2 | 1 | True | 0 | ROZPOCET
| VV |  | " mč. 104 - Předsíň WC muži " (1,53+1,53+2,02+2,02)*2 |  | 14.2 | [13 empty] | VV | 2 | 2 | True | 0 | ROZPOCET
| VV |  | " mč. 105 - WC muži " (0,9+0,9+2,02+2,02-0,7)*2 |  | 10.28 | [13 empty] | VV | 2 | 2 | True | 0 | ROZPOCET
| VV |  | " mč. 106 - Předsíň WC ženy "( 1,87+1,87+0,9+0,9-0,7-0,7)*2 |  | 8.28 | [13 empty] | VV | 2 | 2 | True | 0 | ROZPOCET
| VV |  | " mč. 107 - WC ženy " (0,9+0,9+1,87+1,87-0,7)*2 |  | 9.68 | [13 empty] | VV | 2 | 2 | True | 0 | ROZPOCET
| VV |  | " mč. 108 - Sprcha " (0,9+0,9+1,87+1,87-0,7)*2 |  | 9.68 | [13 empty] | VV | 2 | 2 | True | 0 | ROZPOCET
| VV |  | Součet |  | 52.12 | [13 empty] | VV | 2 | 4 | True | 1 | ROZPOCET
125 | M | 597610410 | obkládačky keramické koupelnové (bílé i barevné) 20 x 25 x 0,68 cm I. j. | m2 | 57.332 |  | 0 | CS ÚRS 2017 01 |  |  | základní |  | 0 | 0.0126 | 0.72238 | 0 | 0 | 32 | M | 2 |  |  |  | ROZPOCET | 0 | 0 | 0 | 0 | 0 | 1 | 0 | 16 | 972122406
| VV |  | 52,12*1,1 'Přepočtené koeficientem množství |  | 57.332 | [13 empty] | VV | 2 | 2 | False | 1 | ROZPOCET
126 | K | 781479191 | Montáž obkladů vnitřních stěn z dlaždic keramických Příplatek k cenám za plochu do 10 m2 jednotlivě | m2 | 52.12 |  | 0 | CS ÚRS 2017 01 |  |  | základní |  | 0 | 0 | 0 | 0 | 0 | 16 | K | 2 |  |  |  | ROZPOCET | 0 | 0 | 0 | 0 | 0 | 1 | 0 | 16 | 1590792312
| VV |  | Viz položka č. 781474191 | [15 empty] | VV | 2 | 1 | True | 0 | ROZPOCET
| VV |  | 52,12 |  | 52.12 | [13 empty] | VV | 2 | 2 | True | 0 | ROZPOCET
| VV |  | Součet |  | 52.12 | [13 empty] | VV | 2 | 4 | True | 1 | ROZPOCET
127 | K | 781479192 | Montáž obkladů vnitřních stěn z dlaždic keramických Příplatek k cenám za obklady v omezeném prostoru | m2 | 52.12 |  | 0 | CS ÚRS 2017 01 |  |  | základní |  | 0 | 0 | 0 | 0 | 0 | 16 | K | 2 |  |  |  | ROZPOCET | 0 | 0 | 0 | 0 | 0 | 1 | 0 | 16 | 1044570675
| VV |  | Viz položka č. 781474191 | [15 empty] | VV | 2 | 1 | True | 0 | ROZPOCET
| VV |  | 52,12 |  | 52.12 | [13 empty] | VV | 2 | 2 | True | 0 | ROZPOCET
| VV |  | Součet |  | 52.12 | [13 empty] | VV | 2 | 4 | True | 1 | ROZPOCET
128 | K | 781494511 | Ostatní prvky plastové profily ukončovací a dilatační lepené flexibilním lepidlem ukončovací | m | 4 |  | 0 | CS ÚRS 2017 01 |  |  | základní |  | 0 | 0.00026 | 0.00104 | 0 | 0 | 16 | K | 2 |  |  |  | ROZPOCET | 0 | 0 | 0 | 0 | 0 | 1 | 0 | 16 | 174915559
| PSC |  | Poznámka k souboru cen: 1. Množství měrných jednotek u ceny -5185 se stanoví podle počtu řezaných obkladaček, nezávisle na jejich velikosti. 2. Položkou -5185 lze ocenit provádění více řezů na jednom kusu obkladu. | [15 empty] | PSC | 2
| VV |  | Soupis předložené dokumentace: | [15 empty] | VV | 2 | 1 | True | 0 | ROZPOCET
| VV |  | " D.1.1 - Půdorys v úrovni spodních oken " | [15 empty] | VV | 2 | 1 | True | 0 | ROZPOCET
| VV |  | " D.1.4 - Řez A-A " | [15 empty] | VV | 2 | 1 | True | 0 | ROZPOCET
| VV |  | Skladba B | [15 empty] | VV | 2 | 1 | True | 0 | ROZPOCET
| VV |  | " mč. 104 - Předsíň WC muži " 2+2 |  | 4 | [13 empty] | VV | 2 | 2 | True | 0 | ROZPOCET
| VV |  | Součet |  | 4 | [13 empty] | VV | 2 | 4 | True | 1 | ROZPOCET
129 | K | 781495111 | Ostatní prvky ostatní práce penetrace podkladu | m2 | 52.12 |  | 0 | CS ÚRS 2017 01 |  |  | základní |  | 0 | 0.0003 | 0.015636 | 0 | 0 | 16 | K | 2 |  |  |  | ROZPOCET | 0 | 0 | 0 | 0 | 0 | 1 | 0 | 16 | -171565310
| PSC |  | Poznámka k souboru cen: 1. Množství měrných jednotek u ceny -5185 se stanoví podle počtu řezaných obkladaček, nezávisle na jejich velikosti. 2. Položkou -5185 lze ocenit provádění více řezů na jednom kusu obkladu. | [15 empty] | PSC | 2
| VV |  | Viz položka č. 781474191 | [15 empty] | VV | 2 | 1 | True | 0 | ROZPOCET
| VV |  | 52,12 |  | 52.12 | [13 empty] | VV | 2 | 2 | True | 0 | ROZPOCET
| VV |  | Součet |  | 52.12 | [13 empty] | VV | 2 | 4 | True | 1 | ROZPOCET
130 | K | 998781101 | Přesun hmot pro obklady keramické stanovený z hmotnosti přesunovaného materiálu vodorovná dopravní vzdálenost do 50 m v objektech výšky do 6 m | t | 0.895 |  | 0 | CS ÚRS 2017 01 |  |  | základní |  | 0 | 0 | 0 | 0 | 0 | 16 | K | 2 |  |  |  | ROZPOCET | 0 | 0 | 0 | 0 | 0 | 1 | 0 | 16 | -1107844868
| PSC |  | Poznámka k souboru cen: 1. Ceny pro přesun hmot stanovený z hmotnosti přesunovaného materiálu se používají tehdy, pokud je možné určit hmotnost za celý stavební díl. Do této hmotnosti se započítává i hmotnost materiálů oceňovaných ve specifikaci. 2. Pokud nelze jednoznačně stanovit hmotnost přesunovaných materiálů, lze pro výpočet přesunu hmot použít orientačně procentní sazbu. Touto sazbou se vynásobí rozpočtové náklady za celý stavební díl včetně nákladů na materiál ve specifikacích. 3. Příplatek k cenám -1181 pro přesun prováděný bez použití mechanizace, tj. za ztížených podmínek, lze použít pouze pro hmotnost materiálu, která se tímto způsobem skutečně přemísťuje. | [15 empty] | PSC | 2
131 | K | 998781192 | Přesun hmot pro obklady keramické stanovený z hmotnosti přesunovaného materiálu Příplatek k cenám za zvětšený přesun přes vymezenou největší dopravní vzdálenost do 100 m | t | 0.895 |  | 0 | CS ÚRS 2017 01 |  |  | základní |  | 0 | 0 | 0 | 0 | 0 | 16 | K | 2 |  |  |  | ROZPOCET | 0 | 0 | 0 | 0 | 0 | 1 | 0 | 16 | -996990806
| PSC |  | Poznámka k souboru cen: 1. Ceny pro přesun hmot stanovený z hmotnosti přesunovaného materiálu se používají tehdy, pokud je možné určit hmotnost za celý stavební díl. Do této hmotnosti se započítává i hmotnost materiálů oceňovaných ve specifikaci. 2. Pokud nelze jednoznačně stanovit hmotnost přesunovaných materiálů, lze pro výpočet přesunu hmot použít orientačně procentní sazbu. Touto sazbou se vynásobí rozpočtové náklady za celý stavební díl včetně nákladů na materiál ve specifikacích. 3. Příplatek k cenám -1181 pro přesun prováděný bez použití mechanizace, tj. za ztížených podmínek, lze použít pouze pro hmotnost materiálu, která se tímto způsobem skutečně přemísťuje. | [15 empty] | PSC | 2
| D | 783 | Dokončovací práce - nátěry |  |  |  | 0 | [5 empty] | 0 |  | 0.079845 |  | 0 | 2 | D | 1 |  |  |  | ROZPOCET | [6 empty] | 0
132 | K | 783301401 | Příprava podkladu zámečnických konstrukcí před provedením nátěru odmaštění ometení | m2 | 570.325 |  | 0 | CS ÚRS 2017 01 |  |  | základní |  | 0 | 0 | 0 | 0 | 0 | 16 | K | 2 |  |  |  | ROZPOCET | 0 | 0 | 0 | 0 | 0 | 1 | 0 | 16 | -2022011824
| VV |  | Soupis předložené dokumentace: | [15 empty] | VV | 2 | 1 | True | 0 | ROZPOCET
| VV |  | " D - Technická zpráva " | [15 empty] | VV | 2 | 1 | True | 0 | ROZPOCET
| VV |  | " D.1.2 - Půdorys v úrovni horních oken " | [15 empty] | VV | 2 | 1 | True | 0 | ROZPOCET
| VV |  | " D.1.4 - Řez A-A " | [15 empty] | VV | 2 | 1 | True | 0 | ROZPOCET
| VV |  | Výpis příhradových vazníků | [15 empty] | VV | 2 | 1 | True | 0 | ROZPOCET
| VV |  | 11,5*2,25*6*2 |  | 310.5 | [13 empty] | VV | 2 | 2 | True | 0 | ROZPOCET
| VV |  | Podélné ztužení | [15 empty] | VV | 2 | 1 | True | 0 | ROZPOCET
| VV |  | 5*4,5*1,2*2 |  | 54 | [13 empty] | VV | 2 | 2 | True | 0 | ROZPOCET
| VV |  | Vrcholové podélné ztužení | [15 empty] | VV | 2 | 1 | True | 0 | ROZPOCET
| VV |  | 5*4,5*2,25 |  | 50.625 | [13 empty] | VV | 2 | 2 | True | 0 | ROZPOCET
| VV |  | ztužení v rovině střešní plochy | [15 empty] | VV | 2 | 1 | True | 0 | ROZPOCET
| VV |  | 85 |  | 85 | [13 empty] | VV | 2 | 2 | True | 0 | ROZPOCET
| VV |  | Sloupy | [15 empty] | VV | 2 | 1 | True | 0 | ROZPOCET
| VV |  | 6*1*5,85*2 |  | 70.2 | [13 empty] | VV | 2 | 2 | True | 0 | ROZPOCET
| VV |  | Součet |  | 570.325 | [13 empty] | VV | 2 | 4 | True | 1 | ROZPOCET
133 | K | 783306809 | Odstranění nátěrů ze zámečnických konstrukcí okartáčováním | m2 | 570.325 |  | 0 | CS ÚRS 2017 01 |  |  | základní |  | 0 | 0 | 0 | 0 | 0 | 16 | K | 2 |  |  |  | ROZPOCET | 0 | 0 | 0 | 0 | 0 | 1 | 0 | 16 | 1145630132
| VV |  | Viz pložka č. 783301401 | [15 empty] | VV | 2 | 1 | True | 0 | ROZPOCET
| VV |  | 570,325 |  | 570.325 | [13 empty] | VV | 2 | 2 | True | 0 | ROZPOCET
| VV |  | Součet |  | 570.325 | [13 empty] | VV | 2 | 4 | True | 1 | ROZPOCET
134 | K | 783317105 | Krycí nátěr (email) zámečnických konstrukcí jednonásobný syntetický samozákladující | m2 | 570.325 |  | 0 | CS ÚRS 2017 01 |  |  | základní |  | 0 | 0.00014 | 0.079845 | 0 | 0 | 16 | K | 2 |  |  |  | ROZPOCET | 0 | 0 | 0 | 0 | 0 | 1 | 0 | 16 | -1907886486
| VV |  | Viz pložka č. 783301401 | [15 empty] | VV | 2 | 1 | True | 0 | ROZPOCET
| VV |  | 570,325 |  | 570.325 | [13 empty] | VV | 2 | 2 | True | 0 | ROZPOCET
| VV |  | Součet |  | 570.325 | [13 empty] | VV | 2 | 4 | True | 1 | ROZPOCET
135 | K | 945412111 | Teleskopická hydraulická montážní plošina na samohybném podvozku, s otočným košem výšky zdvihu do 8 m | den | 15 |  | 0 | CS ÚRS 2017 01 |  |  | základní |  | 0 | 0 | 0 | 0 | 0 | 4 | K | 2 |  |  |  | ROZPOCET | 0 | 0 | 0 | 0 | 0 | 1 | 0 | 4 | -379723637
| VV |  | Pronájem plošiny na dobu nutnou pro požadovanou úpravu stávající ocelové konstrukce krovu | [15 empty] | VV | 2 | 1 | True | 0 | ROZPOCET
| VV |  | 15 |  | 15 | [13 empty] | VV | 2 | 2 | True | 0 | ROZPOCET
| VV |  | Součet |  | 15 | [13 empty] | VV | 2 | 4 | True | 1 | ROZPOCET
| D | OST | Ostatní |  |  |  | 0 | [5 empty] | 0 |  | 0 |  | 0 | 4 | D | 0 |  |  |  | ROZPOCET | [6 empty] | 0
136 | K | OSTATNÍ - 001 | Dodávka a montáž - PHP s hasící schopností 27A práškový | kus | 5 |  | 0 |  |  |  | základní |  | 0 | 0 | 0 | 0 | 0 | 512 | K | 1 |  |  |  | ROZPOCET | 0 | 0 | 0 | 0 | 0 | 1 | 0 | 512 | -1268530464
| P |  | Poznámka k položce: Instalace bude provedena dle § 3 vyhlášky o požární prevenci. | [15 empty] | P | 1
| VV |  | Soupis předložené dokumentace: | [15 empty] | VV | 1 | 1 | True | 0 | ROZPOCET
| VV |  | " PBŘS " | [15 empty] | VV | 1 | 1 | True | 0 | ROZPOCET
| VV |  | 5 |  | 5 | [13 empty] | VV | 1 | 2 | True | 0 | ROZPOCET
| VV |  | Součet |  | 5 | [13 empty] | VV | 1 | 4 | True | 1 | ROZPOCET

## 02 - Elektroinstalace
| List obsahuje: |  | 1) Krycí list soupisu | 2) Rekapitulace |  |  | 3) Soupis prací | Zpět na list: | Rekapitulace stavby
{7343877c-e209-4588-866a-5c7890a1451b}
2
| KRYCÍ LIST SOUPISU | [8 empty] | v --- níže se nacházejí doplnkové a pomocné údaje k sestavám --- v | [8 empty] | False
Stavba:
Stavební úpravy spojené se změnou užívání haly, Hlušovice
Objekt:
02 - Elektroinstalace
| KSO: |  |  |  |  | CC-CZ:
| Místo: |  | Hlušovice |  |  | Datum: | 22. 11. 2017
| Zadavatel: |  |  |  |  | IČ:
|  | LUX Interiér s.r.o. |  |  |  | DIČ:
| Uchazeč: |  |  |  |  | IČ:
DIČ:
| Projektant: |  |  |  |  | IČ:
|  | Ing. Jakub Jindrák , Dis. |  |  |  | DIČ:
Poznámka:
| Cena bez DPH | [5 empty] | 0
|  |  | Základ daně |  |  | Sazba daně | Výše daně
| DPH | základní | 0 |  |  | 21% | 0
|  | snížená | 0 |  |  | 15% | 0
|  | zákl. přenesená | 0 |  |  | 21% | 0
|  | sníž. přenesená | 0 |  |  | 15% | 0
|  | nulová | 0 |  |  | 0% | 0
| Cena s DPH |  |  | v | CZK |  | 0
REKAPITULACE ČLENĚNÍ SOUPISU PRACÍ
Stavba:
Stavební úpravy spojené se změnou užívání haly, Hlušovice
Objekt:
02 - Elektroinstalace
Místo: |  |  | Hlušovice |  |  | Datum: | 22. 11. 2017
Zadavatel: |  |  | LUX Interiér s.r.o. |  |  | Projektant: | Ing. Jakub Jindrák , Dis.
Uchazeč:
Kód dílu - Popis | [6 empty] | Cena celkem [CZK]
Náklady soupisu celkem | [6 empty] | 0 | [12 empty] | -1
| M - Práce a dodávky M | [5 empty] | 0
| 74-M - Elektromontáže | [5 empty] | 0
| HZS - Hodinové zúčtovací sazby | [5 empty] | 0
| OST - Ostatní | [5 empty] | 0
SOUPIS PRACÍ
Stavba:
Stavební úpravy spojené se změnou užívání haly, Hlušovice
Objekt:
02 - Elektroinstalace
Místo: |  |  | Hlušovice |  |  | Datum: | 22. 11. 2017
Zadavatel: |  |  | LUX Interiér s.r.o. |  |  | Projektant: | Ing. Jakub Jindrák , Dis.
Uchazeč:
PČ | Typ | Kód | Popis | MJ | Množství | J.cena [CZK] | Cena celkem [CZK] | Cenová soustava |  | Poznámka | DPH | J. Nh [h] | Nh celkem [h] | J. hmotnost [t] | Hmotnost celkem [t] | J. suť [t] | Suť Celkem [t]
Náklady soupisu celkem | [6 empty] | 0 | [5 empty] | 0 |  | 0.22987 |  | 0 |  | D | -1 | [10 empty] | 0
| D | M | Práce a dodávky M |  |  |  | 0 | [5 empty] | 0 |  | 0.22987 |  | 0 | 3 | D | 0 |  |  |  | ROZPOCET | [6 empty] | 0
| D | 74-M | Elektromontáže |  |  |  | 0 | [5 empty] | 0 |  | 0.22987 |  | 0 | 3 | D | 1 |  |  |  | ROZPOCET | [6 empty] | 0
1 | K | 741110003 | Montáž trubek elektroinstalačních s nasunutím nebo našroubováním do krabic plastových tuhých, uložených pevně, vnější D přes 35 mm | M | 105 |  | 0 |  |  |  | základní |  | 0 | 0 | 0 | 0 | 0 | 4 | K | 2 |  |  |  | ROZPOCET | 0 | 0 | 0 | 0 | 0 | 1 | 0 | 4 | 1905634531
| VV |  | Soupis předložené dokumentace: | [15 empty] | VV | 2 | 1 | True | 0 | ROZPOCET
| VV |  | " D.1.2 - Půdorys v úrovni horních oken " | [15 empty] | VV | 2 | 1 | True | 0 | ROZPOCET
| VV |  | " D.1.4.1 - Technika prostředí staveb " | [15 empty] | VV | 2 | 1 | True | 0 | ROZPOCET
| VV |  | " D.1.4.2 - Schéma elektro " | [15 empty] | VV | 2 | 1 | True | 0 | ROZPOCET
| VV |  | 21*5 |  | 105 | [13 empty] | VV | 2 | 2 | True | 0 | ROZPOCET
| VV |  | Součet |  | 105 | [13 empty] | VV | 2 | 4 | True | 1 | ROZPOCET
2 | M | 345710950 | trubka elektroinstalační tuhá z PVC D 36,6/40 mm, délka 3 m | M | 115.5 |  | 0 |  |  |  | základní |  | 0 | 0.00023 | 0.026565 | 0 | 0 | 8 | M | 2 |  |  |  | ROZPOCET | 0 | 0 | 0 | 0 | 0 | 1 | 0 | 4 | 2109733059
| P |  | Poznámka k položce: EAN 8595057619104 | [15 empty] | P | 2
| VV |  | 105*1,1 |  | 115.5 | [13 empty] | VV | 2 | 2 | True | 0 | ROZPOCET
| VV |  | Součet |  | 115.5 | [13 empty] | VV | 2 | 4 | True | 1 | ROZPOCET
3 | K | 741112111 | Montáž krabic elektroinstalačních bez napojení na trubky a lišty, demontáže a montáže víčka a přístroje rozvodek se zapojením vodičů na svorkovnici nástěnných plastových čtyřhranných pro vodiče D do 4 mm2 | KUS | 6 |  | 0 |  |  |  | základní |  | 0 | 0 | 0 | 0 | 0 | 4 | K | 2 |  |  |  | ROZPOCET | 0 | 0 | 0 | 0 | 0 | 1 | 0 | 4 | -2036928722
4 | M | R345714280 | krabice pancéřová z PH 117x117x58 mm svorkovnicí krabicovou šroubovací s vodiči 16x4 mm2 | KUS | 6 |  | 0 |  |  |  | základní |  | 0 | 0.00043 | 0.00258 | 0 | 0 | 8 | M | 2 |  |  |  | ROZPOCET | 0 | 0 | 0 | 0 | 0 | 1 | 0 | 4 | -127665078
| P |  | Poznámka k položce: EAN 8595057656000 | [15 empty] | P | 2
| VV |  | ""Krabice rozbočovací se svorkovnicí, IP 66" | [15 empty] | VV | 2 | 1 | True | 0 | ROZPOCET
| VV |  | 6 |  | 6 | [13 empty] | VV | 2 | 2 | True | 0 | ROZPOCET
| VV |  | Součet |  | 6 | [13 empty] | VV | 2 | 4 | True | 1 | ROZPOCET
5 | K | 741120301 | Montáž vodičů izolovaných měděných bez ukončení uložených pevně plných a laněných s PVC pláštěm, bezhalogenových, ohniodolných (CY, CHAH-R(V)) průřezu žíly 0,55 až 16 mm2 | M | 40 |  | 0 |  |  |  | základní |  | 0 | 0 | 0 | 0 | 0 | 4 | K | 2 |  |  |  | ROZPOCET | 0 | 0 | 0 | 0 | 0 | 1 | 0 | 4 | 1661676439
| VV |  | 40 |  | 40 | [13 empty] | VV | 2 | 2 | True | 0 | ROZPOCET
| VV |  | Součet |  | 40 | [13 empty] | VV | 2 | 4 | True | 1 | ROZPOCET
6 | M | 341408420 | vodič izolovaný s Cu jádrem H07V-R 4 mm2 | M | 40 |  | 0 |  |  |  | základní |  | 0 | 5e-05 | 0.002 | 0 | 0 | 8 | M | 2 |  |  |  | ROZPOCET | 0 | 0 | 0 | 0 | 0 | 1 | 0 | 4 | 604102738
| P |  | Poznámka k položce: obsah kovu [kg/m], Cu =0,039, Al =0 | [15 empty] | P | 2
7 | K | 741122601 | Montáž kabelů měděných bez ukončení uložených pevně plných kulatých nebo bezhalogenových (CYKY) počtu a průřezu žil 2x1,5 až 6 mm2 | M | 60 |  | 0 |  |  |  | základní |  | 0 | 0 | 0 | 0 | 0 | 4 | K | 2 |  |  |  | ROZPOCET | 0 | 0 | 0 | 0 | 0 | 1 | 0 | 4 | 405968882
8 | M | 341110050 | kabel silový s Cu jádrem CYKY 2x1,5 mm2 | M | 60 |  | 0 |  |  |  | základní |  | 0 | 0.0001 | 0.006 | 0 | 0 | 8 | M | 2 |  |  |  | ROZPOCET | 0 | 0 | 0 | 0 | 0 | 1 | 0 | 4 | -1752665774
| P |  | Poznámka k položce: obsah kovu [kg/m], Cu =0,029, Al =0 | [15 empty] | P | 2
9 | K | 741122611 | Montáž kabelů měděných bez ukončení uložených pevně plných kulatých nebo bezhalogenových (CYKY) počtu a průřezu žil 3x1,5 až 6 mm2 | M | 500 |  | 0 |  |  |  | základní |  | 0 | 0 | 0 | 0 | 0 | 4 | K | 2 |  |  |  | ROZPOCET | 0 | 0 | 0 | 0 | 0 | 1 | 0 | 4 | -55731364
10 | M | 341110300 | kabel silový s Cu jádrem CYKY 3x1,5 mm2 | M | 400 |  | 0 |  |  |  | základní |  | 0 | 0.00012 | 0.048 | 0 | 0 | 8 | M | 2 |  |  |  | ROZPOCET | 0 | 0 | 0 | 0 | 0 | 1 | 0 | 4 | 754635767
| P |  | Poznámka k položce: obsah kovu [kg/m], Cu =0,044, Al =0 | [15 empty] | P | 2
11 | M | 341110360 | kabel silový s Cu jádrem CYKY 3x2,5 mm2 | M | 100 |  | 0 |  |  |  | základní |  | 0 | 0.00017 | 0.017 | 0 | 0 | 8 | M | 2 |  |  |  | ROZPOCET | 0 | 0 | 0 | 0 | 0 | 1 | 0 | 4 | 1729550822
| P |  | Poznámka k položce: obsah kovu [kg/m], Cu =0,074, Al =0 | [15 empty] | P | 2
12 | K | 741122623 | Montáž kabelů měděných bez ukončení uložených pevně plných kulatých nebo bezhalogenových (CYKY) počtu a průřezu žil 4x10 mm2 | M | 10 |  | 0 |  |  |  | základní |  | 0 | 0 | 0 | 0 | 0 | 4 | K | 2 |  |  |  | ROZPOCET | 0 | 0 | 0 | 0 | 0 | 1 | 0 | 4 | -375006492
13 | M | 341110760 | kabel silový s Cu jádrem CYKY 4x10 mm2 | M | 10 |  | 0 |  |  |  | základní |  | 0 | 0.00063 | 0.0063 | 0 | 0 | 8 | M | 2 |  |  |  | ROZPOCET | 0 | 0 | 0 | 0 | 0 | 1 | 0 | 4 | 875743263
| P |  | Poznámka k položce: obsah kovu [kg/m], Cu =0,392, Al =0 | [15 empty] | P | 2
14 | K | 741122641 | Montáž kabelů měděných bez ukončení uložených pevně plných kulatých nebo bezhalogenových (CYKY) počtu a průřezu žil 5x1,5 až 2,5 mm2 | M | 60 |  | 0 |  |  |  | základní |  | 0 | 0 | 0 | 0 | 0 | 4 | K | 2 |  |  |  | ROZPOCET | 0 | 0 | 0 | 0 | 0 | 1 | 0 | 4 | -872082720
15 | M | 341110940 | kabel silový s Cu jádrem CYKY 5x2,5 mm2 | M | 60 |  | 0 |  |  |  | základní |  | 0 | 0.00025 | 0.015 | 0 | 0 | 8 | M | 2 |  |  |  | ROZPOCET | 0 | 0 | 0 | 0 | 0 | 1 | 0 | 4 | -339149876
| P |  | Poznámka k položce: obsah kovu [kg/m], Cu =0,123, Al =0 | [15 empty] | P | 2
16 | K | 741122642 | Montáž kabelů měděných bez ukončení uložených pevně plných kulatých nebo bezhalogenových (CYKY) počtu a průřezu žil 5x4 až 6 mm2 | M | 30 |  | 0 |  |  |  | základní |  | 0 | 0 | 0 | 0 | 0 | 4 | K | 2 |  |  |  | ROZPOCET | 0 | 0 | 0 | 0 | 0 | 1 | 0 | 4 | -1088152616
17 | M | 341110980 | kabel silový s Cu jádrem CYKY 5x4 mm2 | M | 30 |  | 0 |  |  |  | základní |  | 0 | 0.00034 | 0.0102 | 0 | 0 | 8 | M | 2 |  |  |  | ROZPOCET | 0 | 0 | 0 | 0 | 0 | 1 | 0 | 4 | 1473213386
| P |  | Poznámka k položce: obsah kovu [kg/m], Cu =0,196, Al =0 | [15 empty] | P | 2
18 | K | 741130001 | Ukončení vodičů izolovaných s označením a zapojením v rozváděči nebo na přístroji, průřezu žíly do 2,5 mm2 | KUS | 40 |  | 0 |  |  |  | základní |  | 0 | 0 | 0 | 0 | 0 | 4 | K | 2 |  |  |  | ROZPOCET | 0 | 0 | 0 | 0 | 0 | 1 | 0 | 4 | 134802002
19 | K | 741130003 | Ukončení vodičů izolovaných s označením a zapojením v rozváděči nebo na přístroji, průřezu žíly do 4 mm2 | KUS | 5 |  | 0 |  |  |  | základní |  | 0 | 0 | 0 | 0 | 0 | 4 | K | 2 |  |  |  | ROZPOCET | 0 | 0 | 0 | 0 | 0 | 1 | 0 | 4 | 843869875
20 | K | 741132103 | Ukončení kabelů smršťovací záklopkou nebo páskou se zapojením bez letování, počtu a průřezu žil 3x1,5 až 4 mm2 | KUS | 10 |  | 0 |  |  |  | základní |  | 0 | 0 | 0 | 0 | 0 | 4 | K | 2 |  |  |  | ROZPOCET | 0 | 0 | 0 | 0 | 0 | 1 | 0 | 4 | -59300295
21 | K | 741132147 | Ukončení kabelů smršťovací záklopkou nebo páskou se zapojením bez letování, počtu a průřezu žil 5x10 mm2 | KUS | 6 |  | 0 |  |  |  | základní |  | 0 | 0 | 0 | 0 | 0 | 4 | K | 2 |  |  |  | ROZPOCET | 0 | 0 | 0 | 0 | 0 | 1 | 0 | 4 | 332361863
22 | K | 741210003 | Montáž rozvodnic oceloplechových nebo plastových bez zapojení vodičů běžných, hmotnosti do 100 kg | KUS | 1 |  | 0 |  |  |  | základní |  | 0 | 0 | 0 | 0 | 0 | 4 | K | 2 |  |  |  | ROZPOCET | 0 | 0 | 0 | 0 | 0 | 1 | 0 | 4 | -1339747443
23 | M | R999000004 | Rozvaděč 56 modulů IP 65 | KUS | 1 |  | 0 |  |  |  | základní |  | 0 | 0 | 0 | 0 | 0 | 8 | M | 2 |  |  |  | ROZPOCET | 0 | 0 | 0 | 0 | 0 | 1 | 0 | 4 | -359823400
| VV |  | 1 |  | 1 | [13 empty] | VV | 2 | 2 | True | 0 | ROZPOCET
| VV |  | Součet |  | 1 | [13 empty] | VV | 2 | 4 | True | 1 | ROZPOCET
24 | K | 741231001 | Montáž svorkovnic do rozváděčů s popisnými štítky se zapojením vodičů na jedné straně řadových, průřezové plochy vodičů do 2,5 mm2 | KUS | 1 |  | 0 |  |  |  | základní |  | 0 | 0 | 0 | 0 | 0 | 4 | K | 2 |  |  |  | ROZPOCET | 0 | 0 | 0 | 0 | 0 | 1 | 0 | 4 | 1554586291
25 | K | 741231002 | Montáž svorkovnic do rozváděčů s popisnými štítky se zapojením vodičů na jedné straně řadových, průřezové plochy vodičů do 6 mm2 | KUS | 20 |  | 0 |  |  |  | základní |  | 0 | 0 | 0 | 0 | 0 | 4 | K | 2 |  |  |  | ROZPOCET | 0 | 0 | 0 | 0 | 0 | 1 | 0 | 4 | -1575997967
26 | K | 741231004 | Montáž svorkovnic do rozváděčů s popisnými štítky se zapojením vodičů na jedné straně řadových, průřezové plochy vodičů do 16 mm2 | KUS | 3 |  | 0 |  |  |  | základní |  | 0 | 0 | 0 | 0 | 0 | 4 | K | 2 |  |  |  | ROZPOCET | 0 | 0 | 0 | 0 | 0 | 1 | 0 | 4 | -1358222815
27 | M | 345616600 | svornice řadová šroubovací s nosnou lištou a průřezem vodiče 4 mm2 | KUS | 20 |  | 0 |  |  |  | základní |  | 0 | 3e-05 | 0.0006 | 0 | 0 | 8 | M | 2 |  |  |  | ROZPOCET | 0 | 0 | 0 | 0 | 0 | 1 | 0 | 4 | 1402029105
28 | M | 345616660 | svornice řadová šroubovací s nosnou lištou a průřezem vodiče 16 mm2 | KUS | 3 |  | 0 |  |  |  | základní |  | 0 | 0.00045 | 0.00135 | 0 | 0 | 8 | M | 2 |  |  |  | ROZPOCET | 0 | 0 | 0 | 0 | 0 | 1 | 0 | 4 | 653948950
29 | K | 741231014 | Montáž svorkovnic do rozváděčů s popisnými štítky se zapojením vodičů na jedné straně řadových, průřezové plochy vodičů do nulových | KUS | 2 |  | 0 |  |  |  | základní |  | 0 | 0 | 0 | 0 | 0 | 4 | K | 2 |  |  |  | ROZPOCET | 0 | 0 | 0 | 0 | 0 | 1 | 0 | 4 | -695691382
30 | M | 10.697.619 | Rozvaděčové systémy a přístroje Přípojnicové systémy Zemnící lišty pro rozvaděče Lišta NSCH 6,5x9 nulovací mosazná | KS | 2 |  | 0 |  |  |  | základní |  | 0 | 0 | 0 | 0 | 0 | 8 | M | 2 |  |  |  | ROZPOCET | 0 | 0 | 0 | 0 | 0 | 1 | 0 | 4 | -2032063798
31 | K | 743414111 | Montáž krabic elektroinstalačních bez napojení na trubky a lišty, demontáže a montáže víčka a přístroje rozvodek se zapojením vodičů na svorkovnici zapuštěných plastových kruhových, typ KU68/2-1903, KR97 | kus | 20 |  | 0 |  |  |  | základní |  | 0 | 0 | 0 | 0 | 0 | 64 | K | 2 |  |  |  | ROZPOCET | 0 | 0 | 0 | 0 | 0 | 1 | 0 | 64 | 279116170
32 | M | 345715210 | Materiál úložný elektroinstalační univerzální krabice z plastické hmoty s víčkem KO 68 a svorkovnicí S-66, KU 68-1903 | kus | 20 |  | 0 |  |  |  | základní |  | 0 | 9e-05 | 0.0018 | 0 | 0 | 128 | M | 2 |  |  |  | ROZPOCET | 0 | 0 | 0 | 0 | 0 | 1 | 0 | 128 | 995901193
33 | K | 747112011 | Montáž spínačů jedno nebo dvoupólových polozapuštěných nebo zapuštěných se zapojením vodičů bezšroubové připojení vypínačů, řazení 1-jednopólových | kus | 10 |  | 0 |  |  |  | základní |  | 0 | 0 | 0 | 0 | 0 | 64 | K | 2 |  |  |  | ROZPOCET | 0 | 0 | 0 | 0 | 0 | 1 | 0 | 64 | 2099898899
| VV |  | 10 |  | 10 | [13 empty] | VV | 2 | 2 | True | 0 | ROZPOCET
| VV |  | Součet |  | 10 | [13 empty] | VV | 2 | 4 | True | 1 | ROZPOCET
34 | M | 345354020 | Spínače 10 A přístroj spínače 3558 přístroj spínače jednopólového, řazení 1, 1So 3559-A01345 bezšroubový | kus | 10 |  | 0 |  |  |  | základní |  | 0 | 2e-05 | 0.0002 | 0 | 0 | 128 | M | 2 |  |  |  | ROZPOCET | 0 | 0 | 0 | 0 | 0 | 1 | 0 | 128 | 2083431149
| VV |  | 10 |  | 10 | [13 empty] | VV | 2 | 2 | True | 0 | ROZPOCET
| VV |  | Součet |  | 10 | [13 empty] | VV | 2 | 4 | True | 1 | ROZPOCET
35 | K | 747112031 | Montáž spínačů jedno nebo dvoupólových polozapuštěných nebo zapuštěných se zapojením vodičů bezšroubové připojení přepínačů, řazení 5-sériových | kus | 2 |  | 0 |  |  |  | základní |  | 0 | 0 | 0 | 0 | 0 | 64 | K | 2 |  |  |  | ROZPOCET | 0 | 0 | 0 | 0 | 0 | 1 | 0 | 64 | 1581006359
36 | M | 345354040 | Spínače 10 A přístroj spínače 3558 přístroj přepínače sériového, řazení 5 3559-A05345 bezšroubový | kus | 2 |  | 0 |  |  |  | základní |  | 0 | 6e-05 | 0.00012 | 0 | 0 | 128 | M | 2 |  |  |  | ROZPOCET | 0 | 0 | 0 | 0 | 0 | 1 | 0 | 128 | 92218469
37 | K | 741310413 | Montáž spínačů tří nebo čtyřpólových nástěnných se zapojením vodičů, pro prostředí venkovní nebo mokré do 63 A | KUS | 1 |  | 0 |  |  |  | základní |  | 0 | 0 | 0 | 0 | 0 | 4 | K | 2 |  |  |  | ROZPOCET | 0 | 0 | 0 | 0 | 0 | 1 | 0 | 4 | 1459801455
38 | M | 345364800 | spínač trojpólový 63A GW70407 krabice IP65 | KUS | 1 |  | 0 |  |  |  | základní |  | 0 | 0.00091 | 0.00091 | 0 | 0 | 8 | M | 2 |  |  |  | ROZPOCET | 0 | 0 | 0 | 0 | 0 | 1 | 0 | 4 | -344635145
39 | K | 741313082 | Montáž zásuvek domovních se zapojením vodičů šroubové připojení venkovní nebo mokré, provedení 2P + PE | KUS | 20 |  | 0 |  |  |  | základní |  | 0 | 0 | 0 | 0 | 0 | 4 | K | 2 |  |  |  | ROZPOCET | 0 | 0 | 0 | 0 | 0 | 1 | 0 | 4 | 459664197
40 | M | 345514850 | zásuvka krytá pro vlhké prostředí 5518-3929 S šedá 1x DIN.IP44 | KUS | 20 |  | 0 |  |  |  | základní |  | 0 | 0.00022 | 0.0044 | 0 | 0 | 8 | M | 2 |  |  |  | ROZPOCET | 0 | 0 | 0 | 0 | 0 | 1 | 0 | 4 | -1267679495
41 | K | 741313111 | Montáž zásuvek průmyslových se zapojením vodičů spojovacích, provedení IP 67 3P+PE 16 A | KUS | 1 |  | 0 |  |  |  | základní |  | 0 | 0 | 0 | 0 | 0 | 4 | K | 2 |  |  |  | ROZPOCET | 0 | 0 | 0 | 0 | 0 | 1 | 0 | 4 | 275815092
42 | M | 358110710 | zásuvka nepropustná nástěnná 16A 400 V 4pólová | KUS | 1 |  | 0 |  |  |  | základní |  | 0 | 0.00028 | 0.00028 | 0 | 0 | 8 | M | 2 |  |  |  | ROZPOCET | 0 | 0 | 0 | 0 | 0 | 1 | 0 | 4 | 1252211463
43 | K | 741313112 | Montáž zásuvek průmyslových se zapojením vodičů spojovacích, provedení IP 67 3P+PE 32 A | KUS | 1 |  | 0 |  |  |  | základní |  | 0 | 0 | 0 | 0 | 0 | 4 | K | 2 |  |  |  | ROZPOCET | 0 | 0 | 0 | 0 | 0 | 1 | 0 | 4 | -1887424027
44 | M | 358110750 | zásuvka nepropustná nástěnná 63A 400 V 4pólová | KUS | 1 |  | 0 |  |  |  | základní |  | 0 | 0.00098 | 0.00098 | 0 | 0 | 8 | M | 2 |  |  |  | ROZPOCET | 0 | 0 | 0 | 0 | 0 | 1 | 0 | 4 | 1872944076
| VV |  | ""Srovnávací položka pro zásuvku 32A, IP 66" | [15 empty] | VV | 2 | 1 | True | 0 | ROZPOCET
| VV | A48 | 1 |  | 1 | [13 empty] | VV | 2 | 2 | True | 0 | ROZPOCET
| VV | B48 | "Celkem: "A48 |  | 1 | [13 empty] | VV | 2 | 2 | True | 1 | ROZPOCET
45 | K | 741320101 | Montáž jističů se zapojením vodičů jednopólových nn do 25 A bez krytu | KUS | 7 |  | 0 |  |  |  | základní |  | 0 | 0 | 0 | 0 | 0 | 4 | K | 2 |  |  |  | ROZPOCET | 0 | 0 | 0 | 0 | 0 | 1 | 0 | 4 | -1957567953
| VV | A49 | 5+2 |  | 7 | [13 empty] | VV | 2 | 2 | True | 0 | ROZPOCET
| VV | B49 | "Celkem: "A49 |  | 7 | [13 empty] | VV | 2 | 2 | True | 1 | ROZPOCET
46 | M | 358221090 | jistič 1pólový-charakteristika B 10A | KUS | 5 |  | 0 |  |  |  | základní |  | 0 | 0.0004 | 0.002 | 0 | 0 | 8 | M | 2 |  |  |  | ROZPOCET | 0 | 0 | 0 | 0 | 0 | 1 | 0 | 4 | 1179026363
| P |  | Poznámka k položce: EAN: 8590125338710 | [15 empty] | P | 2
47 | M | 358221110 | jistič 1pólový-charakteristika B 16A | KUS | 2 |  | 0 |  |  |  | základní |  | 0 | 0.0004 | 0.0008 | 0 | 0 | 8 | M | 2 |  |  |  | ROZPOCET | 0 | 0 | 0 | 0 | 0 | 1 | 0 | 4 | -1642873924
| P |  | Poznámka k položce: EAN: 8590125338734 | [15 empty] | P | 2
48 | M | 358224010 | jistič 3pólový-charakteristika B 16A | KUS | 1 |  | 0 |  |  |  | základní |  | 0 | 0.0004 | 0.0004 | 0 | 0 | 8 | M | 2 |  |  |  | ROZPOCET | 0 | 0 | 0 | 0 | 0 | 1 | 0 | 4 | -1575123209
| P |  | Poznámka k položce: EAN: 8590125340201 | [15 empty] | P | 2
49 | M | 358224030 | jistič 3pólový-charakteristika B 25A | KUS | 1 |  | 0 |  |  |  | základní |  | 0 | 0.0004 | 0.0004 | 0 | 0 | 8 | M | 2 |  |  |  | ROZPOCET | 0 | 0 | 0 | 0 | 0 | 1 | 0 | 4 | 1991667898
| P |  | Poznámka k položce: EAN: 8590125340225 | [15 empty] | P | 2
50 | K | 741320161 | Montáž jističů se zapojením vodičů třípólových nn do 25 A bez krytu | KUS | 2 |  | 0 |  |  |  | základní |  | 0 | 0 | 0 | 0 | 0 | 4 | K | 2 |  |  |  | ROZPOCET | 0 | 0 | 0 | 0 | 0 | 1 | 0 | 4 | -1195583051
| VV | A54 | 1+1 |  | 2 | [13 empty] | VV | 2 | 2 | True | 0 | ROZPOCET
| VV | B54 | "Celkem: "A54 |  | 2 | [13 empty] | VV | 2 | 2 | True | 1 | ROZPOCET
51 | K | 741321042 | Montáž proudových chráničů se zapojením vodičů čtyřpólových nn do 63 A s krytem | KUS | 1 |  | 0 |  |  |  | základní |  | 0 | 0 | 0 | 0 | 0 | 4 | K | 2 |  |  |  | ROZPOCET | 0 | 0 | 0 | 0 | 0 | 1 | 0 | 4 | 67719114
52 | M | 358892120 | chránič proudový 4pólový 40A pracovního proudu 0.03 A | KUS | 1 |  | 0 |  |  |  | základní |  | 0 | 0.00047 | 0.00047 | 0 | 0 | 8 | M | 2 |  |  |  | ROZPOCET | 0 | 0 | 0 | 0 | 0 | 1 | 0 | 4 | 1417318281
| P |  | Poznámka k položce: EAN: 8590125368090 | [15 empty] | P | 2
53 | K | 741322142 | Montáž přepěťových ochran nn se zapojením vodičů svodiče přepětí – typ 3 na DIN lištu třípólových | KUS | 1 |  | 0 |  |  |  | základní |  | 0 | 0 | 0 | 0 | 0 | 4 | K | 2 |  |  |  | ROZPOCET | 0 | 0 | 0 | 0 | 0 | 1 | 0 | 4 | 929719517
54 | M | R001 | ostatní materiál | KUS | 1 |  | 0 |  |  |  | základní |  | 0 | 0 | 0 | 0 | 0 | 8 | M | 2 |  |  |  | ROZPOCET | 0 | 0 | 0 | 0 | 0 | 1 | 0 | 4 | -1172112735
| VV |  | ""Přepěťová ochrana B+C, TNS" | [15 empty] | VV | 2 | 1 | True | 0 | ROZPOCET
| VV | A58 | 1 |  | 1 | [13 empty] | VV | 2 | 2 | True | 0 | ROZPOCET
| VV | B58 | "Celkem: "A58 |  | 1 | [13 empty] | VV | 2 | 2 | True | 1 | ROZPOCET
55 | K | 741372112 | Montáž svítidel LED se zapojením vodičů bytových nebo společenských místností vestavných podhledových čtvercových nebo obdélníkových, obsahu přes 0,09 do 0,36 m2 | KUS | 25 |  | 0 |  |  |  | základní |  | 0 | 0 | 0 | 0 | 0 | 4 | K | 2 |  |  |  | ROZPOCET | 0 | 0 | 0 | 0 | 0 | 1 | 0 | 4 | -701991134
56 | M | RSvítidla-01 | Svítidlo PRIMA LED ABS 8000/840 , 58 W IP 66 | KUS | 25 |  | 0 |  |  |  | základní |  | 0 | 0 | 0 | 0 | 0 | 8 | M | 2 |  |  |  | ROZPOCET | 0 | 0 | 0 | 0 | 0 | 1 | 0 | 4 | -1591531328
| VV |  | 25 |  | 25 | [13 empty] | VV | 2 | 2 | True | 0 | ROZPOCET
| VV |  | Součet |  | 25 | [13 empty] | VV | 2 | 4 | True | 1 | ROZPOCET
57 | K | 068 | D+M svítidlo nouzové 11W, IP 40 | kus | 3 |  | 0 |  |  |  | základní |  | 0 | 0 | 0 | 0 | 0 | 4 | K | 2 |  |  |  | ROZPOCET | 0 | 0 | 0 | 0 | 0 | 1 | 0 | 4 | 1624983462
| VV |  | 1+1+1 |  | 3 | [13 empty] | VV | 2 | 2 | True | 0 | ROZPOCET
| VV |  | Součet |  | 3 | [13 empty] | VV | 2 | 4 | True | 1 | ROZPOCET
58 | K | 069 | D+M svítidlo 1 x 40W, IP20, kulaté, pr. 28cm, montůra plastová, bílá , opálové sklo | kus | 5 |  | 0 |  |  |  | základní |  | 0 | 0 | 0 | 0 | 0 | 4 | K | 2 |  |  |  | ROZPOCET | 0 | 0 | 0 | 0 | 0 | 1 | 0 | 4 | 476500445
| VV |  | 5 |  | 5 | [13 empty] | VV | 2 | 2 | True | 0 | ROZPOCET
| VV |  | Součet |  | 5 | [13 empty] | VV | 2 | 4 | True | 1 | ROZPOCET
59 | K | 741420001 | Montáž hromosvodného vedení svodových drátů nebo lan s podpěrami, D do 10 mm | M | 160 |  | 0 |  |  |  | základní |  | 0 | 0 | 0 | 0 | 0 | 4 | K | 2 |  |  |  | ROZPOCET | 0 | 0 | 0 | 0 | 0 | 1 | 0 | 4 | -170281529
60 | M | 354417000 | podpěry vedení hromosvodu do zdiva na hmoždinku - 6/50 mm, nerez | KUS | 70 |  | 0 |  |  |  | základní |  | 0 | 0.00011 | 0.0077 | 0 | 0 | 8 | M | 2 |  |  |  | ROZPOCET | 0 | 0 | 0 | 0 | 0 | 1 | 0 | 4 | -2089952658
61 | M | 354410770 | drát průměr 8 mm AlMgSi | KG | 69.412 |  | 0 |  |  |  | základní |  | 0 | 0.001 | 0.069412 | 0 | 0 | 8 | M | 2 |  |  |  | ROZPOCET | 0 | 0 | 0 | 0 | 0 | 1 | 0 | 4 | 1527151377
| P |  | Poznámka k položce: Hmotnost: 0,135 kg/m | [15 empty] | P | 2
| VV | A71 | 160*3.14*0.004*0.004*7850*1.1 |  | 69.412 | [13 empty] | VV | 2 | 2 | True | 0 | ROZPOCET
| VV | B71 | "Celkem: "A71 |  | 69.412 | [13 empty] | VV | 2 | 2 | True | 1 | ROZPOCET
62 | K | 741420051 | Montáž hromosvodného vedení ochranných prvků úhelníků nebo trubek s držáky do zdiva | KUS | 4 |  | 0 |  |  |  | základní |  | 0 | 0 | 0 | 0 | 0 | 4 | K | 2 |  |  |  | ROZPOCET | 0 | 0 | 0 | 0 | 0 | 1 | 0 | 4 | -1354525276
63 | K | 741420083 | Montáž hromosvodného vedení doplňků štítků k označení svodů | KUS | 4 |  | 0 |  |  |  | základní |  | 0 | 0 | 0 | 0 | 0 | 4 | K | 2 |  |  |  | ROZPOCET | 0 | 0 | 0 | 0 | 0 | 1 | 0 | 4 | -2024808025
64 | M | 354418040 | trubka ochranná na ochranu svodu - 1700 mmm, nerez | KUS | 4 |  | 0 |  |  |  | základní |  | 0 | 0.0011 | 0.0044 | 0 | 0 | 8 | M | 2 |  |  |  | ROZPOCET | 0 | 0 | 0 | 0 | 0 | 1 | 0 | 4 | 87832848
65 | M | 354421100 | štítek plastový - čísla svodů | KUS | 4 |  | 0 |  |  |  | základní |  | 0 | 0 | 0 | 0 | 0 | 8 | M | 2 |  |  |  | ROZPOCET | 0 | 0 | 0 | 0 | 0 | 1 | 0 | 4 | 1410696940
66 | K | 741810002 | Zkoušky a prohlídky elektrických rozvodů a zařízení celková prohlídka a vyhotovení revizní zprávy pro objem montážních prací přes 100 do 500 tis. Kč | KUS | 1 |  | 0 |  |  |  | základní |  | 0 | 0 | 0 | 0 | 0 | 4 | K | 2 |  |  |  | ROZPOCET | 0 | 0 | 0 | 0 | 0 | 1 | 0 | 4 | 1856695547
67 | K | 741811011 | Zkoušky a prohlídky rozvodných zařízení kontrola rozváděčů nn, (1 pole) silových, hmotnosti do 200 kg | KUS | 1 |  | 0 |  |  |  | základní |  | 0 | 0 | 0 | 0 | 0 | 4 | K | 2 |  |  |  | ROZPOCET | 0 | 0 | 0 | 0 | 0 | 1 | 0 | 4 | 2012065160
68 | K | 741813001 | Zkoušky a prohlídky elektrických přístrojů měření impedance nulové smyčky okruhu vedení jednofázového 220 V | KUS | 6 |  | 0 |  |  |  | základní |  | 0 | 0 | 0 | 0 | 0 | 4 | K | 2 |  |  |  | ROZPOCET | 0 | 0 | 0 | 0 | 0 | 1 | 0 | 4 | 1503132835
69 | K | 741813002 | Zkoušky a prohlídky elektrických přístrojů měření impedance nulové smyčky okruhu vedení třífázového 3x380 V | KUS | 3 |  | 0 |  |  |  | základní |  | 0 | 0 | 0 | 0 | 0 | 4 | K | 2 |  |  |  | ROZPOCET | 0 | 0 | 0 | 0 | 0 | 1 | 0 | 4 | -991100086
70 | K | 741820012 | Měření zemních odporů zemnicí sítě délky pásku přes 100 do 200 m | KUS | 1 |  | 0 |  |  |  | základní |  | 0 | 0 | 0 | 0 | 0 | 4 | K | 2 |  |  |  | ROZPOCET | 0 | 0 | 0 | 0 | 0 | 1 | 0 | 4 | 65570024
71 | K | 998741102 | Přesun hmot pro silnoproud stanovený z hmotnosti přesunovaného materiálu vodorovná dopravní vzdálenost do 50 m v objektech výšky přes 6 do 12 m | t | 0.45 |  | 0 | CS ÚRS 2017 01 |  |  | základní |  | 0 | 0 | 0 | 0 | 0 | 16 | K | 2 |  |  |  | ROZPOCET | 0 | 0 | 0 | 0 | 0 | 1 | 0 | 16 | 1944271225
| PSC |  | Poznámka k souboru cen: 1. Ceny pro přesun hmot stanovený z hmotnosti přesunovaného materiálu se používají tehdy, pokud je možné určit hmotnost za celý stavební díl. Do této hmotnosti se započítává i hmotnost materiálů oceňovaných ve specifikaci. 2. Pokud nelze jednoznačně stanovit hmotnost přesunovaných materiálů, lze pro výpočet přesunu hmot použít orientačně procentní sazbu. Touto sazbou se vynásobí rozpočtové náklady za celý stavební díl včetně nákladů na materiál ve specifikacích. 3. Příplatek k cenám -1181 pro přesun prováděný bez použití mechanizace, tj. za ztížených podmínek, lze použít pouze pro hmotnost materiálu, která se tímto způsobem skutečně přemísťuje. | [15 empty] | PSC | 2
| D | HZS | Hodinové zúčtovací sazby |  |  |  | 0 | [5 empty] | 0 |  | 0 |  | 0 | 4 | D | 0 |  |  |  | ROZPOCET | [6 empty] | 0
72 | K | HZS1301 | Hodinové zúčtovací sazby profesí HSV provádění konstrukcí zedník | hod | 20 |  | 0 | CS ÚRS 2017 01 |  |  | základní |  | 0 | 0 | 0 | 0 | 0 | 512 | K | 1 |  |  |  | ROZPOCET | 0 | 0 | 0 | 0 | 0 | 1 | 0 | 512 | -1328031837
73 | K | HZS2492 | Hodinové zúčtovací sazby profesí PSV zednické výpomoci a pomocné práce PSV pomocný dělník PSV | hod | 20 |  | 0 | CS ÚRS 2017 01 |  |  | základní |  | 0 | 0 | 0 | 0 | 0 | 512 | K | 1 |  |  |  | ROZPOCET | 0 | 0 | 0 | 0 | 0 | 1 | 0 | 512 | -1121708562
| D | OST | Ostatní |  |  |  | 0 | [5 empty] | 0 |  | 0 |  | 0 | 4 | D | 0 |  |  |  | ROZPOCET | [6 empty] | 0
74 | K | OST-001 | Podružný materiál pro elektroinstalaci | SOUBOR | 1 |  | 0 |  |  |  | základní |  | 0 | 0 | 0 | 0 | 0 | 4 | K | 1 |  |  |  | ROZPOCET | 0 | 0 | 0 | 0 | 0 | 1 | 0 | 4 | -1212405333

## 03 - Zdravoinstalace
| List obsahuje: |  | 1) Krycí list soupisu | 2) Rekapitulace |  |  | 3) Soupis prací | Zpět na list: | Rekapitulace stavby
{3104aa5e-7b53-486f-abd8-388e320894f0}
2
| KRYCÍ LIST SOUPISU | [8 empty] | v --- níže se nacházejí doplnkové a pomocné údaje k sestavám --- v | [8 empty] | False
Stavba:
Stavební úpravy spojené se změnou užívání haly, Hlušovice
Objekt:
03 - Zdravoinstalace
| KSO: |  |  |  |  | CC-CZ:
| Místo: |  | Hlušovice |  |  | Datum: | 22. 11. 2017
| Zadavatel: |  |  |  |  | IČ:
|  | LUX Interiér s.r.o. |  |  |  | DIČ:
| Uchazeč: |  |  |  |  | IČ:
DIČ:
| Projektant: |  |  |  |  | IČ:
|  | Ing. Jakub Jindrák , Dis. |  |  |  | DIČ:
Poznámka:
| Cena bez DPH | [5 empty] | 0
|  |  | Základ daně |  |  | Sazba daně | Výše daně
| DPH | základní | 0 |  |  | 21% | 0
|  | snížená | 0 |  |  | 15% | 0
|  | zákl. přenesená | 0 |  |  | 21% | 0
|  | sníž. přenesená | 0 |  |  | 15% | 0
|  | nulová | 0 |  |  | 0% | 0
| Cena s DPH |  |  | v | CZK |  | 0
REKAPITULACE ČLENĚNÍ SOUPISU PRACÍ
Stavba:
Stavební úpravy spojené se změnou užívání haly, Hlušovice
Objekt:
03 - Zdravoinstalace
Místo: |  |  | Hlušovice |  |  | Datum: | 22. 11. 2017
Zadavatel: |  |  | LUX Interiér s.r.o. |  |  | Projektant: | Ing. Jakub Jindrák , Dis.
Uchazeč:
Kód dílu - Popis | [6 empty] | Cena celkem [CZK]
Náklady soupisu celkem | [6 empty] | 0 | [12 empty] | -1
| PSV - Práce a dodávky PSV | [5 empty] | 0
| 721 - Zdravotechnika - vnitřní kanalizace | [5 empty] | 0
| 722 - Zdravotechnika - vnitřní vodovod | [5 empty] | 0
| 725 - Zdravotechnika - zařizovací předměty | [5 empty] | 0
| 726 - Zdravotechnika - předstěnové instalace | [5 empty] | 0
SOUPIS PRACÍ
Stavba:
Stavební úpravy spojené se změnou užívání haly, Hlušovice
Objekt:
03 - Zdravoinstalace
Místo: |  |  | Hlušovice |  |  | Datum: | 22. 11. 2017
Zadavatel: |  |  | LUX Interiér s.r.o. |  |  | Projektant: | Ing. Jakub Jindrák , Dis.
Uchazeč:
PČ | Typ | Kód | Popis | MJ | Množství | J.cena [CZK] | Cena celkem [CZK] | Cenová soustava |  | Poznámka | DPH | J. Nh [h] | Nh celkem [h] | J. hmotnost [t] | Hmotnost celkem [t] | J. suť [t] | Suť Celkem [t]
Náklady soupisu celkem | [6 empty] | 0 | [5 empty] | 0 |  | 0.56425 |  | 0 |  | D | -1 | [10 empty] | 0
| D | PSV | Práce a dodávky PSV |  |  |  | 0 | [5 empty] | 0 |  | 0.56425 |  | 0 | 2 | D | 0 |  |  |  | ROZPOCET | [6 empty] | 0
| D | 721 | Zdravotechnika - vnitřní kanalizace |  |  |  | 0 | [5 empty] | 0 |  | 0.16481 |  | 0 | 2 | D | 1 |  |  |  | ROZPOCET | [6 empty] | 0
1 | K | 721173401 | Potrubí kanalizační z PVC hrdlové ležaté vnitřní DN 100 systém KG | m | 10 |  | 0 |  |  |  | základní |  | 0 | 0.00126 | 0.0126 | 0 | 0 | 16 | K | 2 |  |  |  | ROZPOCET | 0 | 0 | 0 | 0 | 0 | 1 | 0 | 16 | -698416557
2 | K | 721173402 | Potrubí kanalizační z PVC hrdlové ležaté vnitřní DN 125 systém KG | m | 10 |  | 0 |  |  |  | základní |  | 0 | 0.00177 | 0.0177 | 0 | 0 | 16 | K | 2 |  |  |  | ROZPOCET | 0 | 0 | 0 | 0 | 0 | 1 | 0 | 16 | 486019715
3 | K | 721174024 | Potrubí kanalizační z PP odpadní DN 70 | m | 6 |  | 0 |  |  |  | základní |  | 0 | 0.00958 | 0.05748 | 0 | 0 | 16 | K | 2 |  |  |  | ROZPOCET | 0 | 0 | 0 | 0 | 0 | 1 | 0 | 16 | -1940538691
4 | K | 721174025 | Potrubí kanalizační z PP odpadní DN 100 | m | 2 |  | 0 |  |  |  | základní |  | 0 | 0.01115 | 0.0223 | 0 | 0 | 16 | K | 2 |  |  |  | ROZPOCET | 0 | 0 | 0 | 0 | 0 | 1 | 0 | 16 | -1677231699
5 | K | 721174043 | Potrubí kanalizační z PP připojovací DN 50 | m | 4 |  | 0 |  |  |  | základní |  | 0 | 0.001 | 0.004 | 0 | 0 | 16 | K | 2 |  |  |  | ROZPOCET | 0 | 0 | 0 | 0 | 0 | 1 | 0 | 16 | -263025027
6 | K | 721174063 | Potrubí kanalizační z PP větrací DN 110 | m | 4 |  | 0 |  |  |  | základní |  | 0 | 0.01102 | 0.04408 | 0 | 0 | 16 | K | 2 |  |  |  | ROZPOCET | 0 | 0 | 0 | 0 | 0 | 1 | 0 | 16 | -337425864
7 | K | 721194104 | Vyvedení a upevnění odpadních výpustek DN 40 | kus | 2 |  | 0 |  |  |  | základní |  | 0 | 0 | 0 | 0 | 0 | 16 | K | 2 |  |  |  | ROZPOCET | 0 | 0 | 0 | 0 | 0 | 1 | 0 | 16 | 749021416
8 | K | 721194107 | Vyměření přípojek na potrubí vyvedení a upevnění odpadních výpustek DN 70 | kus | 1 |  | 0 | CS ÚRS 2015 01 |  |  | základní |  | 0 | 0 | 0 | 0 | 0 | 16 | K | 2 |  |  |  | ROZPOCET | 0 | 0 | 0 | 0 | 0 | 1 | 0 | 16 | 177124273
9 | K | 721194109 | Vyvedení a upevnění odpadních výpustek DN 100 | kus | 2 |  | 0 |  |  |  | základní |  | 0 | 0 | 0 | 0 | 0 | 16 | K | 2 |  |  |  | ROZPOCET | 0 | 0 | 0 | 0 | 0 | 1 | 0 | 16 | 1937258193
10 | K | 721212112 | Odtokové sprchové žlaby se zápachovou uzávěrkou a krycím roštem délky 800 mm | kus | 1 |  | 0 | CS ÚRS 2017 01 |  |  | základní |  | 0 | 0.0058 | 0.0058 | 0 | 0 | 16 | K | 2 |  |  |  | ROZPOCET | 0 | 0 | 0 | 0 | 0 | 1 | 0 | 16 | 224388023
11 | K | 721273153 | Hlavice ventilační polypropylen PP DN 110 | kus | 1 |  | 0 |  |  |  | základní |  | 0 | 0.00085 | 0.00085 | 0 | 0 | 16 | K | 2 |  |  |  | ROZPOCET | 0 | 0 | 0 | 0 | 0 | 1 | 0 | 16 | 986105421
12 | K | 721290111 | Zkouška těsnosti potrubí kanalizace vodou do DN 125 | m | 36 |  | 0 |  |  |  | základní |  | 0 | 0 | 0 | 0 | 0 | 16 | K | 2 |  |  |  | ROZPOCET | 0 | 0 | 0 | 0 | 0 | 1 | 0 | 16 | -203473206
13 | K | 998721101 | Přesun hmot pro vnitřní kanalizace v objektech v do 6 m | t | 0.165 |  | 0 |  |  |  | základní |  | 0 | 0 | 0 | 0 | 0 | 16 | K | 2 |  |  |  | ROZPOCET | 0 | 0 | 0 | 0 | 0 | 1 | 0 | 16 | 2068740141
| D | 722 | Zdravotechnika - vnitřní vodovod |  |  |  | 0 | [5 empty] | 0 |  | 0.28839 |  | 0 | 2 | D | 1 |  |  |  | ROZPOCET | [6 empty] | 0
14 | K | 722174022 | Potrubí vodovodní plastové PPR svar polyfuze PN 20 D 20 x 3,4 mm | m | 50 |  | 0 |  |  |  | základní |  | 0 | 0.00351 | 0.1755 | 0 | 0 | 16 | K | 2 |  |  |  | ROZPOCET | 0 | 0 | 0 | 0 | 0 | 1 | 0 | 16 | 452514289
15 | K | 722174023 | Potrubí vodovodní plastové PPR svar polyfuze PN 20 D 25 x 4,2 mm | m | 10 |  | 0 |  |  |  | základní |  | 0 | 0.00574 | 0.0574 | 0 | 0 | 16 | K | 2 |  |  |  | ROZPOCET | 0 | 0 | 0 | 0 | 0 | 1 | 0 | 16 | 2131898563
16 | K | 722181221 | Ochrana vodovodního potrubí přilepenými tepelně izolačními trubicemi z PE tl do 10 mm DN do 22 mm | m | 50 |  | 0 |  |  |  | základní |  | 0 | 5e-05 | 0.0025 | 0 | 0 | 16 | K | 2 |  |  |  | ROZPOCET | 0 | 0 | 0 | 0 | 0 | 1 | 0 | 16 | -1884794956
17 | K | 722181222 | Ochrana vodovodního potrubí přilepenými tepelně izolačními trubicemi z PE tl do 10 mm DN do 42 mm | m | 10 |  | 0 |  |  |  | základní |  | 0 | 7e-05 | 0.0007 | 0 | 0 | 16 | K | 2 |  |  |  | ROZPOCET | 0 | 0 | 0 | 0 | 0 | 1 | 0 | 16 | -1398711980
18 | K | 722190401 | Vyvedení a upevnění výpustku do DN 25 | kus | 8 |  | 0 |  |  |  | základní |  | 0 | 0 | 0 | 0 | 0 | 16 | K | 2 |  |  |  | ROZPOCET | 0 | 0 | 0 | 0 | 0 | 1 | 0 | 16 | 772437680
19 | K | 722220152 | Nástěnka závitová plastová PPR PN 20 DN 20 x G 1/2 | kus | 31 |  | 0 |  |  |  | základní |  | 0 | 0.00017 | 0.00527 | 0 | 0 | 16 | K | 2 |  |  |  | ROZPOCET | 0 | 0 | 0 | 0 | 0 | 1 | 0 | 16 | -1092353192
20 | K | 722220232 | Přechodka dGK PPR PN 20 D 25 x G 3/4 s kovovým vnitřním závitem | kus | 1 |  | 0 |  |  |  | základní |  | 0 | 0.0001 | 0.0001 | 0 | 0 | 16 | K | 2 |  |  |  | ROZPOCET | 0 | 0 | 0 | 0 | 0 | 1 | 0 | 16 | 944259362
21 | K | 722224112 | Kohout plnicí nebo vypouštěcí G 3/4 PN 6 s jedním závitem | kus | 3 |  | 0 |  |  |  | základní |  | 0 | 0.00066 | 0.00198 | 0 | 0 | 16 | K | 2 |  |  |  | ROZPOCET | 0 | 0 | 0 | 0 | 0 | 1 | 0 | 16 | 869647123
22 | K | 722231073 | Ventil zpětný G 3/4 PN 10 do 110°C se dvěma závity | kus | 1 |  | 0 |  |  |  | základní |  | 0 | 0.00017 | 0.00017 | 0 | 0 | 16 | K | 2 |  |  |  | ROZPOCET | 0 | 0 | 0 | 0 | 0 | 1 | 0 | 16 | -1569837147
23 | K | 722231143 | Ventil závitový pojistný rohový G 1 | kus | 1 |  | 0 |  |  |  | základní |  | 0 | 0.00077 | 0.00077 | 0 | 0 | 16 | K | 2 |  |  |  | ROZPOCET | 0 | 0 | 0 | 0 | 0 | 1 | 0 | 16 | 583886818
24 | K | 722232044 | Kohout kulový přímý G 3/4 PN 42 do 185°C vnitřní závit | kus | 1 |  | 0 |  |  |  | základní |  | 0 | 0.00034 | 0.00034 | 0 | 0 | 16 | K | 2 |  |  |  | ROZPOCET | 0 | 0 | 0 | 0 | 0 | 1 | 0 | 16 | 338827162
25 | K | 722232045 | Kohout kulový přímý G 1 PN 42 do 185°C vnitřní závit | kus | 1 |  | 0 |  |  |  | základní |  | 0 | 0.0005 | 0.0005 | 0 | 0 | 16 | K | 2 |  |  |  | ROZPOCET | 0 | 0 | 0 | 0 | 0 | 1 | 0 | 16 | -1421190792
26 | K | 722234264 | Filtr mosazný G 3/4 PN 16 do 120°C s 2x vnitřním závitem | kus | 1 |  | 0 |  |  |  | základní |  | 0 | 0.00016 | 0.00016 | 0 | 0 | 16 | K | 2 |  |  |  | ROZPOCET | 0 | 0 | 0 | 0 | 0 | 1 | 0 | 16 | 1172934354
27 | K | 722240101 | Ventily plastové PPR přímé DN 20 | kus | 1 |  | 0 |  |  |  | základní |  | 0 | 0.00079 | 0.00079 | 0 | 0 | 16 | K | 2 |  |  |  | ROZPOCET | 0 | 0 | 0 | 0 | 0 | 1 | 0 | 16 | -850877953
28 | K | 722240102 | Ventily plastové PPR přímé DN 25 | kus | 1 |  | 0 |  |  |  | základní |  | 0 | 0.00107 | 0.00107 | 0 | 0 | 16 | K | 2 |  |  |  | ROZPOCET | 0 | 0 | 0 | 0 | 0 | 1 | 0 | 16 | -1626136929
29 | K | 722250133 | Požární příslušenství a armatury hydrantový systém s tvarově stálou hadicí celoplechový D 25 x 30 m | soubor | 1 |  | 0 | CS ÚRS 2017 01 |  |  | základní |  | 0 | 0.02914 | 0.02914 | 0 | 0 | 16 | K | 2 |  |  |  | ROZPOCET | 0 | 0 | 0 | 0 | 0 | 1 | 0 | 16 | -1281655271
| VV |  | Dle PBŘS | [15 empty] | VV | 2 | 1 | True | 0 | ROZPOCET
| VV |  | 1 |  | 1 | [13 empty] | VV | 2 | 2 | True | 0 | ROZPOCET
| VV |  | Součet |  | 1 | [13 empty] | VV | 2 | 4 | True | 1 | ROZPOCET
30 | K | 722290226 | Zkouška těsnosti vodovodního potrubí závitového do DN 50 | m | 60 |  | 0 |  |  |  | základní |  | 0 | 0.00019 | 0.0114 | 0 | 0 | 16 | K | 2 |  |  |  | ROZPOCET | 0 | 0 | 0 | 0 | 0 | 1 | 0 | 16 | -1371993300
31 | K | 722290234 | Proplach a dezinfekce vodovodního potrubí do DN 80 | m | 60 |  | 0 |  |  |  | základní |  | 0 | 1e-05 | 0.0006 | 0 | 0 | 16 | K | 2 |  |  |  | ROZPOCET | 0 | 0 | 0 | 0 | 0 | 1 | 0 | 16 | 756107449
32 | K | 998722101 | Přesun hmot pro vnitřní vodovod v objektech v do 6 m | t | 0.288 |  | 0 |  |  |  | základní |  | 0 | 0 | 0 | 0 | 0 | 16 | K | 2 |  |  |  | ROZPOCET | 0 | 0 | 0 | 0 | 0 | 1 | 0 | 16 | -1174891253
| D | 725 | Zdravotechnika - zařizovací předměty |  |  |  | 0 | [5 empty] | 0 |  | 0.07375 |  | 0 | 2 | D | 1 |  |  |  | ROZPOCET | [6 empty] | 0
33 | K | 725112022 | Zařízení záchodů klozety keramické závěsné na nosné stěny s hlubokým splachováním odpad vodorovný | soubor | 2 |  | 0 | CS ÚRS 2017 01 |  |  | základní |  | 0 | 0.01692 | 0.03384 | 0 | 0 | 16 | K | 2 |  |  |  | ROZPOCET | 0 | 0 | 0 | 0 | 0 | 1 | 0 | 16 | -2082820329
| PSC |  | Poznámka k souboru cen: 1. V cenách -1351, -1361, -3124 není započten napájecí zdroj. 2. V cenách jsou započtená klozetová sedátka. | [15 empty] | PSC | 2
| P |  | Poznámka k položce: Výpis komponentů - kompletní montáž : - silikon sanitární CERESIT CS 25 po 280 ml bílý - koleno odpadní PP pro závěsné WC HL224 WE DN110 - sedátko záchodové TOPOLINO Antibak - Duroplast- univerzální bílé - souprava pro tlumení hluku pro závěsné WC a bidet - mísa klozetová keramická závěsná s hlubokým splachováním OLYMP 2061.1 bílá - šrouby ke klozetu | [15 empty] | P | 2
| VV |  | Soupis předložené dokumentace: | [15 empty] | VV | 2 | 1 | True | 0 | ROZPOCET
| VV |  | " D - Technická zpráva " | [15 empty] | VV | 2 | 1 | True | 0 | ROZPOCET
| VV |  | " D.1.1 - Půdorys v úrovni spodních oken " | [15 empty] | VV | 2 | 1 | True | 0 | ROZPOCET
| VV |  | " D.1.4.1 - Technika prostředí staveb " | [15 empty] | VV | 2 | 1 | True | 0 | ROZPOCET
| VV |  | " D.1.4.3 - Schéma vnitřní vodovod " | [15 empty] | VV | 2 | 1 | True | 0 | ROZPOCET
| VV |  | " D.1.4.4 - Schéma vnitřní kanalizace " | [15 empty] | VV | 2 | 1 | True | 0 | ROZPOCET
| VV |  | 1+1 |  | 2 | [13 empty] | VV | 2 | 2 | True | 0 | ROZPOCET
| VV |  | Součet |  | 2 | [13 empty] | VV | 2 | 4 | True | 1 | ROZPOCET
34 | K | 725211613 | Umyvadla keramická bez výtokových armatur se zápachovou uzávěrkou připevněná na stěnu šrouby barevná bez sloupu nebo krytu na sifon 600 mm | soubor | 2 |  | 0 | CS ÚRS 2017 01 |  |  | základní |  | 0 | 0.01526 | 0.03052 | 0 | 0 | 16 | K | 2 |  |  |  | ROZPOCET | 0 | 0 | 0 | 0 | 0 | 1 | 0 | 16 | -1802233564
| PSC |  | Poznámka k souboru cen: 1. V cenách -2101 a -2102 je započteno i dodání zápachové uzávěrky. 2. V cenách –4112-14, -4141-43, -4151-56, -4161-63, -4211, 21, 31, není započten napájecí zdroj 3. V cenách -1651, -1656 a -1661, -1666 není započteno dodání skříňky. | [15 empty] | PSC | 2
35 | K | 725811161 | Ventil výtokový nástěnný pračkový G 1/2x80 mm | soubor | 1 |  | 0 |  |  |  | základní |  | 0 | 0.00059 | 0.00059 | 0 | 0 | 16 | K | 2 |  |  |  | ROZPOCET | 0 | 0 | 0 | 0 | 0 | 1 | 0 | 16 | -1501605446
36 | K | 725813111 | Ventil rohový bez připojovací trubičky G 1/2 | soubor | 6 |  | 0 |  |  |  | základní |  | 0 | 0.0003 | 0.0018 | 0 | 0 | 16 | K | 2 |  |  |  | ROZPOCET | 0 | 0 | 0 | 0 | 0 | 1 | 0 | 16 | -1822234390
37 | M | 722000053 | Flexi propojovací hadice pro napoj umývadlových a dřezových stojánkových baterií | kus | 4 |  | 0 |  |  |  | základní |  | 0 | 0 | 0 | 0 | 0 | 8 | M | 2 |  |  |  | ROZPOCET | 0 | 0 | 0 | 0 | 0 | 1 | 0 | 4 | 285994569
| VV |  | 4 |  | 4 | [13 empty] | VV | 2 | 2 | True | 0 | ROZPOCET
| VV |  | Součet |  | 4 | [13 empty] | VV | 2 | 4 | True | 1 | ROZPOCET
38 | K | 725822611 | Baterie umyvadlové stojánkové pákové bez výpusti | soubor | 2 |  | 0 | CS ÚRS 2017 01 |  |  | základní |  | 0 | 0.0018 | 0.0036 | 0 | 0 | 16 | K | 2 |  |  |  | ROZPOCET | 0 | 0 | 0 | 0 | 0 | 1 | 0 | 16 | -439574728
| PSC |  | Poznámka k souboru cen: 1. V cenách –2654, 56, -9101-9202 není započten napájecí zdroj. | [15 empty] | PSC | 2
39 | K | 725841354 | Baterie sprchové automatické s termostatickým ventilem a sprchovou růžicí | soubor | 1 |  | 0 | CS ÚRS 2017 01 |  |  | základní |  | 0 | 0.00294 | 0.00294 | 0 | 0 | 16 | K | 2 |  |  |  | ROZPOCET | 0 | 0 | 0 | 0 | 0 | 1 | 0 | 16 | -891017617
| PSC |  | Poznámka k souboru cen: 1. V cenách –1353-54, -1414 není započten napájecí zdroj. | [15 empty] | PSC | 2
40 | K | 725861102 | Zápachové uzávěrky zařizovacích předmětů pro umyvadla DN 40 (HL 132/40) | kus | 2 |  | 0 | CS ÚRS 2015 01 |  |  | základní |  | 0 | 0.00023 | 0.00046 | 0 | 0 | 4 | K | 2 |  |  |  | ROZPOCET | 0 | 0 | 0 | 0 | 0 | 1 | 0 | 4 | 424988464
| VV |  | 1+1 |  | 2 | [13 empty] | VV | 2 | 2 | True | 0 | ROZPOCET
| VV |  | Součet |  | 2 | [13 empty] | VV | 2 | 4 | True | 1 | ROZPOCET
41 | K | 998725101 | Přesun hmot pro zařizovací předměty v objektech v do 6 m | t | 0.073 |  | 0 |  |  |  | základní |  | 0 | 0 | 0 | 0 | 0 | 16 | K | 2 |  |  |  | ROZPOCET | 0 | 0 | 0 | 0 | 0 | 1 | 0 | 16 | 2095626214
| D | 726 | Zdravotechnika - předstěnové instalace |  |  |  | 0 | [5 empty] | 0 |  | 0.0373 |  | 0 | 2 | D | 1 |  |  |  | ROZPOCET | [6 empty] | 0
42 | K | 726131041 | Předstěnové instalační systémy do lehkých stěn s kovovou konstrukcí pro závěsné klozety ovládání zepředu, stavební výšky 1120 mm | soubor | 2 |  | 0 | CS ÚRS 2017 01 |  |  | základní |  | 0 | 0.01865 | 0.0373 | 0 | 0 | 16 | K | 2 |  |  |  | ROZPOCET | 0 | 0 | 0 | 0 | 0 | 1 | 0 | 16 | 1233442355
| PSC |  | Poznámka k souboru cen: 1. V ceně jsou započteny náklady na: -1021 dodání nožního tlačítka na podlahu, -1041 dodání ovládacího tlačítka a zvukoizolační soupravy, -1042 dodání ovládacího tlačítka, -1043 dodání krycí desky, ručního tlačítka a zvukoizolační soupravy, -1061 dodání ovládacího tlačítka a zvukoizolační soupravy. 2. V ceně nejsou započteny náklady na: -1043 dodání podpěrných prvků a madel, -1202 až -1204 dodání ovládacího tlačítka. 3. V cenách nejsou započteny náklady na dodávku zařizovacích předmětů. | [15 empty] | PSC | 2
| VV |  | Soupis předložené dokumentace: | [15 empty] | VV | 2 | 1 | True | 0 | ROZPOCET
| VV |  | " D - Technická zpráva " | [15 empty] | VV | 2 | 1 | True | 0 | ROZPOCET
| VV |  | " D.1.1 - Půdorys v úrovni spodních oken " | [15 empty] | VV | 2 | 1 | True | 0 | ROZPOCET
| VV |  | " D.1.4.1 - Technika prostředí staveb " | [15 empty] | VV | 2 | 1 | True | 0 | ROZPOCET
| VV |  | " D.1.4.3 - Schéma vnitřní vodovod " | [15 empty] | VV | 2 | 1 | True | 0 | ROZPOCET
| VV |  | " D.1.4.4 - Schéma vnitřní kanalizace " | [15 empty] | VV | 2 | 1 | True | 0 | ROZPOCET
| VV |  | 1+1 |  | 2 | [13 empty] | VV | 2 | 2 | True | 0 | ROZPOCET
| VV |  | Součet |  | 2 | [13 empty] | VV | 2 | 4 | True | 1 | ROZPOCET
43 | K | 998726111 | Přesun hmot pro instalační prefabrikáty v objektech v do 6 m | t | 0.037 |  | 0 |  |  |  | základní |  | 0 | 0 | 0 | 0 | 0 | 16 | K | 2 |  |  |  | ROZPOCET | 0 | 0 | 0 | 0 | 0 | 1 | 0 | 16 | 1554773508
44 | K | 998726192 | Přesun hmot pro instalační prefabrikáty stanovený z hmotnosti přesunovaného materiálu Příplatek k cenám za zvětšený přesun přes vymezenou největší dopravní vzdálenost do 100 m | t | 0.037 |  | 0 | CS ÚRS 2017 01 |  |  | základní |  | 0 | 0 | 0 | 0 | 0 | 16 | K | 2 |  |  |  | ROZPOCET | 0 | 0 | 0 | 0 | 0 | 1 | 0 | 16 | 1827088930
| PSC |  | Poznámka k souboru cen: 1. Ceny pro přesun hmot stanovený z hmotnosti přesunovaného materiálu se používají tehdy, pokud je možné určit hmotnost za celý stavební díl. Do této hmotnosti se započítává i hmotnost materiálů oceňovaných ve specifikaci. 2. Pokud nelze jednoznačně stanovit hmotnost přesunovaných materiálů, lze pro výpočet přesunu hmot použít orientačně procentní sazbu. Touto sazbou se vynásobí rozpočtové náklady za celý stavební díl včetně nákladů na materiál ve specifikacích. 3. Příplatek k cenám -6181 pro přesun prováděný bez použití mechanizace, tj. za ztížených podmínek, lze použít pouze pro hmotnost materiálu, která se tímto způsobem skutečně přemísťuje. | [15 empty] | PSC | 2

## 04 - Ústřední vytápění
| List obsahuje: |  | 1) Krycí list soupisu | 2) Rekapitulace |  |  | 3) Soupis prací | Zpět na list: | Rekapitulace stavby
{85fbd597-bfb6-4820-ab5c-d0b8ed576f9b}
2
| KRYCÍ LIST SOUPISU | [8 empty] | v --- níže se nacházejí doplnkové a pomocné údaje k sestavám --- v | [8 empty] | False
Stavba:
Stavební úpravy spojené se změnou užívání haly, Hlušovice
Objekt:
04 - Ústřední vytápění
| KSO: |  |  |  |  | CC-CZ:
| Místo: |  | Hlušovice |  |  | Datum: | 22. 11. 2017
| Zadavatel: |  |  |  |  | IČ:
|  | LUX Interiér s.r.o. |  |  |  | DIČ:
| Uchazeč: |  |  |  |  | IČ:
DIČ:
| Projektant: |  |  |  |  | IČ:
|  | Ing. Jakub Jindrák , Dis. |  |  |  | DIČ:
Poznámka:
| Cena bez DPH | [5 empty] | 0
|  |  | Základ daně |  |  | Sazba daně | Výše daně
| DPH | základní | 0 |  |  | 21% | 0
|  | snížená | 0 |  |  | 15% | 0
|  | zákl. přenesená | 0 |  |  | 21% | 0
|  | sníž. přenesená | 0 |  |  | 15% | 0
|  | nulová | 0 |  |  | 0% | 0
| Cena s DPH |  |  | v | CZK |  | 0
REKAPITULACE ČLENĚNÍ SOUPISU PRACÍ
Stavba:
Stavební úpravy spojené se změnou užívání haly, Hlušovice
Objekt:
04 - Ústřední vytápění
Místo: |  |  | Hlušovice |  |  | Datum: | 22. 11. 2017
Zadavatel: |  |  | LUX Interiér s.r.o. |  |  | Projektant: | Ing. Jakub Jindrák , Dis.
Uchazeč:
Kód dílu - Popis | [6 empty] | Cena celkem [CZK]
Náklady soupisu celkem | [6 empty] | 0 | [12 empty] | -1
| PSV - Práce a dodávky PSV | [5 empty] | 0
| 723 - Vnitřní plynovod | [5 empty] | 0
| D1 - Ostatní materiál | [5 empty] | 0
| 731 - Ústřední vytápění - kotelny | [5 empty] | 0
| 732 - Ústřední vytápění - strojovny | [5 empty] | 0
| 733 - Ústřední vytápění - rozvodné potrubí | [5 empty] | 0
| 734 - Ústřední vytápění - armatury | [5 empty] | 0
| 735 - Ústřední vytápění - otopná tělesa | [5 empty] | 0
SOUPIS PRACÍ
Stavba:
Stavební úpravy spojené se změnou užívání haly, Hlušovice
Objekt:
04 - Ústřední vytápění
Místo: |  |  | Hlušovice |  |  | Datum: | 22. 11. 2017
Zadavatel: |  |  | LUX Interiér s.r.o. |  |  | Projektant: | Ing. Jakub Jindrák , Dis.
Uchazeč:
PČ | Typ | Kód | Popis | MJ | Množství | J.cena [CZK] | Cena celkem [CZK] | Cenová soustava |  | Poznámka | DPH | J. Nh [h] | Nh celkem [h] | J. hmotnost [t] | Hmotnost celkem [t] | J. suť [t] | Suť Celkem [t]
Náklady soupisu celkem | [6 empty] | 0 | [5 empty] | 0 |  | 0.44222 |  | 0 |  | D | -1 | [10 empty] | 0
| D | PSV | Práce a dodávky PSV |  |  |  | 0 | [5 empty] | 0 |  | 0.44222 |  | 0 | 2 | D | 0 |  |  |  | ROZPOCET | [6 empty] | 0
| D | 723 | Vnitřní plynovod |  |  |  | 0 | [5 empty] | 0 |  | 0 |  | 0 | 1 | D | 1 |  |  |  | ROZPOCET | [6 empty] | 0
1 | K | 723110208R00 | Potrubí ocel. závitové černé svařované DN 65 | m | 2 |  | 0 |  |  |  | základní |  | 0 | 0 | 0 | 0 | 0 | 4 | K | 2 |  |  |  | ROZPOCET | 0 | 0 | 0 | 0 | 0 | 1 | 0 | 4 | -1889850894
2 | K | 723120203R00 | Potrubí ocelové závitové černé svařované DN 20 | m | 20 |  | 0 |  |  |  | základní |  | 0 | 0 | 0 | 0 | 0 | 4 | K | 2 |  |  |  | ROZPOCET | 0 | 0 | 0 | 0 | 0 | 1 | 0 | 4 | -1587678494
3 | K | 723120204R00 | Potrubí ocelové závitové černé svařované DN 25 | m | 79 |  | 0 |  |  |  | základní |  | 0 | 0 | 0 | 0 | 0 | 4 | K | 2 |  |  |  | ROZPOCET | 0 | 0 | 0 | 0 | 0 | 1 | 0 | 4 | -273807093
| VV |  | 35+22+22 |  | 79 | [13 empty] | VV | 2 | 2 | True | 0 | ROZPOCET
| VV |  | Součet |  | 79 | [13 empty] | VV | 2 | 4 | True | 1 | ROZPOCET
4 | K | 723150365R00 | Potrubí ocel. černé svařované - chráničky D 38/2,6 | m | 0.5 |  | 0 |  |  |  | základní |  | 0 | 0 | 0 | 0 | 0 | 4 | K | 2 |  |  |  | ROZPOCET | 0 | 0 | 0 | 0 | 0 | 1 | 0 | 4 | -1750675262
5 | K | 723190251R00 | Vyvedení a upevnění plynovodních výpustek DN 15 | kus | 2 |  | 0 |  |  |  | základní |  | 0 | 0 | 0 | 0 | 0 | 4 | K | 2 |  |  |  | ROZPOCET | 0 | 0 | 0 | 0 | 0 | 1 | 0 | 4 | -2101678919
6 | K | 723190252R00 | Vyvedení a upevnění plynovodních výpustek DN 20 | kus | 1 |  | 0 |  |  |  | základní |  | 0 | 0 | 0 | 0 | 0 | 4 | K | 2 |  |  |  | ROZPOCET | 0 | 0 | 0 | 0 | 0 | 1 | 0 | 4 | 646021066
7 | K | 723190253R00 | Vyvedení a upevnění plynovodních výpustek DN 25 | kus | 2 |  | 0 |  |  |  | základní |  | 0 | 0 | 0 | 0 | 0 | 4 | K | 2 |  |  |  | ROZPOCET | 0 | 0 | 0 | 0 | 0 | 1 | 0 | 4 | -1938513341
8 | K | 723190907R00 | Odvzdušnění a napuštění plynového potrubí | m | 101 |  | 0 |  |  |  | základní |  | 0 | 0 | 0 | 0 | 0 | 4 | K | 2 |  |  |  | ROZPOCET | 0 | 0 | 0 | 0 | 0 | 1 | 0 | 4 | -1239860158
9 | K | 723235113R00 | Kohout kulový,vnitřní-vnitřní závitový DN 25 | kus | 6 |  | 0 |  |  |  | základní |  | 0 | 0 | 0 | 0 | 0 | 4 | K | 2 |  |  |  | ROZPOCET | 0 | 0 | 0 | 0 | 0 | 1 | 0 | 4 | -210337984
10 | K | 723235117R00 | Kohout kulový,vnitřní-vnitřní závitový DN 65 | kus | 1 |  | 0 |  |  |  | základní |  | 0 | 0 | 0 | 0 | 0 | 4 | K | 2 |  |  |  | ROZPOCET | 0 | 0 | 0 | 0 | 0 | 1 | 0 | 4 | 1532488372
11 | K | 723239102R00 | Montáž plynovodních armatur, 2 závity, G 3/4 | kus | 4 |  | 0 |  |  |  | základní |  | 0 | 0 | 0 | 0 | 0 | 4 | K | 2 |  |  |  | ROZPOCET | 0 | 0 | 0 | 0 | 0 | 1 | 0 | 4 | 135959408
12 | K | 723359102VD | Montáž plynových hadic DN 20, dl. do 1 m | kus | 2 |  | 0 |  |  |  | základní |  | 0 | 0 | 0 | 0 | 0 | 4 | K | 2 |  |  |  | ROZPOCET | 0 | 0 | 0 | 0 | 0 | 1 | 0 | 4 | -404116299
13 | K | 723822505VD | Nerezová plynová hadice DN 20, dl. 0,5 m | kus | 2 |  | 0 |  |  |  | základní |  | 0 | 0 | 0 | 0 | 0 | 4 | K | 2 |  |  |  | ROZPOCET | 0 | 0 | 0 | 0 | 0 | 1 | 0 | 4 | 1215400282
| D | D1 | Ostatní materiál |  |  |  | 0 | [5 empty] | 0 |  | 0 |  | 0 | 1 | D | 1 |  |  |  | ROZPOCET | [6 empty] | 0
14 | K | 512012603VD | Plynový ohřívač vzduchu s plynulou modulací 45 kW vertikální | kus | 1 |  | 0 |  |  |  | základní |  | 0 | 0 | 0 | 0 | 0 | 4 | K | 2 |  |  |  | ROZPOCET | 0 | 0 | 0 | 0 | 0 | 1 | 0 | 4 | 601731567
15 | K | 512012610VD | Plynový ohřívač vzduchu s plynulou modulací 49 kW vertikální | kus | 1 |  | 0 |  |  |  | základní |  | 0 | 0 | 0 | 0 | 0 | 4 | K | 2 |  |  |  | ROZPOCET | 0 | 0 | 0 | 0 | 0 | 1 | 0 | 4 | 708013628
16 | K | 512012655VD | Závěsný rám k zavěšení jednotek | kus | 4 |  | 0 |  |  |  | základní |  | 0 | 0 | 0 | 0 | 0 | 4 | K | 2 |  |  |  | ROZPOCET | 0 | 0 | 0 | 0 | 0 | 1 | 0 | 4 | -467625854
17 | K | 512012731VD | Sestava směšovací komory pro podstropní instalaci | kus | 1 |  | 0 |  |  |  | základní |  | 0 | 0 | 0 | 0 | 0 | 4 | K | 2 |  |  |  | ROZPOCET | 0 | 0 | 0 | 0 | 0 | 1 | 0 | 4 | -763538996
18 | K | 512012750VD | Signalizace zanesení fitru | kus | 1 |  | 0 |  |  |  | základní |  | 0 | 0 | 0 | 0 | 0 | 4 | K | 2 |  |  |  | ROZPOCET | 0 | 0 | 0 | 0 | 0 | 1 | 0 | 4 | 687098502
19 | K | 512012771VD | Servopohon k ovládání směšovací komory | kus | 1 |  | 0 |  |  |  | základní |  | 0 | 0 | 0 | 0 | 0 | 4 | K | 2 |  |  |  | ROZPOCET | 0 | 0 | 0 | 0 | 0 | 1 | 0 | 4 | 815196855
20 | K | 512012772VD | Ovládání servopohonu nástěnné- plynulá regulace 0-100% | kus | 1 |  | 0 |  |  |  | základní |  | 0 | 0 | 0 | 0 | 0 | 4 | K | 2 |  |  |  | ROZPOCET | 0 | 0 | 0 | 0 | 0 | 1 | 0 | 4 | 1224369414
21 | K | 512012791VD | Anemostat dvoustranný se sekundární žaluzií-vertikální | kus | 2 |  | 0 |  |  |  | základní |  | 0 | 0 | 0 | 0 | 0 | 4 | K | 2 |  |  |  | ROZPOCET | 0 | 0 | 0 | 0 | 0 | 1 | 0 | 4 | -1574471586
22 | K | 512012891VD | Koaxiální odkouření 100/100/150-1060 mm | kus | 2 |  | 0 |  |  |  | základní |  | 0 | 0 | 0 | 0 | 0 | 4 | K | 2 |  |  |  | ROZPOCET | 0 | 0 | 0 | 0 | 0 | 1 | 0 | 4 | -1479277996
23 | K | 512012896VD | Hlavice koaxiálního odkouření 100/150 - 280 mm | kus | 2 |  | 0 |  |  |  | základní |  | 0 | 0 | 0 | 0 | 0 | 4 | K | 2 |  |  |  | ROZPOCET | 0 | 0 | 0 | 0 | 0 | 1 | 0 | 4 | 180863615
24 | K | 512012921VD | Připojovací plynová trubka G3/4" | kus | 2 |  | 0 |  |  |  | základní |  | 0 | 0 | 0 | 0 | 0 | 4 | K | 2 |  |  |  | ROZPOCET | 0 | 0 | 0 | 0 | 0 | 1 | 0 | 4 | -1039442070
25 | K | 512012990VD | Centrální jednoduchá regulace - standard | soubor | 1 |  | 0 |  |  |  | základní |  | 0 | 0 | 0 | 0 | 0 | 4 | K | 2 |  |  |  | ROZPOCET | 0 | 0 | 0 | 0 | 0 | 1 | 0 | 4 | -1828984050
| D | 731 | Ústřední vytápění - kotelny |  |  |  | 0 | [5 empty] | 0 |  | 0.03631 |  | 0 | 2 | D | 1 |  |  |  | ROZPOCET | [6 empty] | 0
26 | K | 731241753 | Kotle ocelové teplovodní plynové stacionární odtah spalin do komína montáž kotlů plynových stacionárních ostatních typů o výkonu přes 22 do 26 kW | soubor | 1 |  | 0 | CS ÚRS 2017 01 |  |  | základní |  | 0 | 0.00556 | 0.00556 | 0 | 0 | 16 | K | 2 |  |  |  | ROZPOCET | 0 | 0 | 0 | 0 | 0 | 1 | 0 | 16 | -188353011
| PSC |  | Poznámka k souboru cen: 1. V cenách -1731 až –1755, -2101 až -2494, -3101 až -3494 a -4101 až -4494 jsou započteny i náklady na: a) napojení kotle na připravené rozvody, b) odzkoušení kotle a poučení provozovatele. 2. V cenách -1731 až –1755, -2101 až -2494, -3101 až -3494 a -4101 až -4494 nejsou započteny náklady, které se oceňují samostatně, a to: a) zřízení rozvodů topné a vratné vody, b) dodávku a montáž odtahového potrubí odvodu spalin, c) případnou dodávku, osazení a připojení zásobníku. | [15 empty] | PSC | 2
27 | M | 484174400 | Kotle ocelové o výkonech do 50 kW včetně pro bytové ústřední vytápění a rodinné domy kotle teplovodní na plyn závěsné /nástěnné/ kotle Therm s průtokovým ohřevem TUV verze do komína Therm 23 CLN výkon 10-23 kW | kus | 1 |  | 0 |  |  |  | základní |  | 0 | 0.03 | 0.03 | 0 | 0 | 32 | M | 2 |  |  |  | ROZPOCET | 0 | 0 | 0 | 0 | 0 | 1 | 0 | 16 | -662467406
| P |  | Poznámka k položce: Thermona obj.číslo 1050.5 | [15 empty] | P | 2
28 | M | 405612270 | Přístroje malé automatizace s elektrickým výstupem regulátor teploty prostorový typ 61 113, jednoobvodový, provedení T 0 až 40 °C | kus | 1 |  | 0 |  |  |  | základní |  | 0 | 0.00075 | 0.00075 | 0 | 0 | 32 | M | 2 |  |  |  | ROZPOCET | 0 | 0 | 0 | 0 | 0 | 1 | 0 | 16 | 2101270204
| D | 732 | Ústřední vytápění - strojovny |  |  |  | 0 | [5 empty] | 0 |  | 0.09624 |  | 0 | 2 | D | 1 |  |  |  | ROZPOCET | [6 empty] | 0
29 | K | 732219301 | Montáž ohříváků vody zásobníkových stojatých kombinovaných do 200 l | soubor | 1 |  | 0 | CS ÚRS 2017 01 |  |  | základní |  | 0 | 0.00124 | 0.00124 | 0 | 0 | 16 | K | 2 |  |  |  | ROZPOCET | 0 | 0 | 0 | 0 | 0 | 1 | 0 | 16 | 781558118
| PSC |  | Poznámka k souboru cen: 1. V cenách -9111 až -9129 není započteno sedlo pod nádoby toto lze oceňovat cenami katalogu 800-767 Konstrukce záměčnické. | [15 empty] | PSC | 2
30 | M | 484371130 | ohřívač vody stacionární 0,6 Mpa zásobníkový 1 výměník s boční přírubou objem 200 litrů | kus | 1 |  | 0 | CS ÚRS 2017 01 |  |  | základní |  | 0 | 0.095 | 0.095 | 0 | 0 | 32 | M | 2 |  |  |  | ROZPOCET | 0 | 0 | 0 | 0 | 0 | 1 | 0 | 16 | -1804939058
| D | 733 | Ústřední vytápění - rozvodné potrubí |  |  |  | 0 | [5 empty] | 0 |  | 0.03802 |  | 0 | 2 | D | 1 |  |  |  | ROZPOCET | [6 empty] | 0
31 | K | 733222102 | Potrubí z trubek měděných polotvrdých spojovaných měkkým pájením D 15/1 | m | 10 |  | 0 |  |  |  | základní |  | 0 | 0.00045 | 0.0045 | 0 | 0 | 16 | K | 2 |  |  |  | ROZPOCET | 0 | 0 | 0 | 0 | 0 | 1 | 0 | 16 | 1565234841
| VV |  | 2*5 |  | 10 | [13 empty] | VV | 2 | 2 | True | 0 | ROZPOCET
| VV |  | Součet |  | 10 | [13 empty] | VV | 2 | 4 | True | 1 | ROZPOCET
32 | K | 733222103 | Potrubí z trubek měděných polotvrdých spojovaných měkkým pájením D 18/1 | m | 50 |  | 0 |  |  |  | základní |  | 0 | 0.00056 | 0.028 | 0 | 0 | 16 | K | 2 |  |  |  | ROZPOCET | 0 | 0 | 0 | 0 | 0 | 1 | 0 | 16 | -1671554649
| VV |  | (15+15+10+10) |  | 50 | [13 empty] | VV | 2 | 2 | True | 0 | ROZPOCET
| VV |  | Součet |  | 50 | [13 empty] | VV | 2 | 4 | True | 1 | ROZPOCET
33 | K | 733222104 | Potrubí z trubek měděných polotvrdých spojovaných měkkým pájením D 22/1,0 | m | 8 |  | 0 |  |  |  | základní |  | 0 | 0.00069 | 0.00552 | 0 | 0 | 16 | K | 2 |  |  |  | ROZPOCET | 0 | 0 | 0 | 0 | 0 | 1 | 0 | 16 | -1118834363
| VV |  | 8 |  | 8 | [13 empty] | VV | 2 | 2 | True | 0 | ROZPOCET
| VV |  | Součet |  | 8 | [13 empty] | VV | 2 | 4 | True | 1 | ROZPOCET
34 | K | 733291101 | Zkoušky těsnosti potrubí z trubek měděných D do 35/1,5 | m | 68 |  | 0 |  |  |  | základní |  | 0 | 0 | 0 | 0 | 0 | 16 | K | 2 |  |  |  | ROZPOCET | 0 | 0 | 0 | 0 | 0 | 1 | 0 | 16 | -1438948444
35 | K | 998733103 | Přesun hmot pro rozvody potrubí stanovený z hmotnosti přesunovaného materiálu vodorovná dopravní vzdálenost do 50 m v objektech výšky přes 12 do 24 m | t | 0.044 |  | 0 |  |  |  | základní |  | 0 | 0 | 0 | 0 | 0 | 16 | K | 2 |  |  |  | ROZPOCET | 0 | 0 | 0 | 0 | 0 | 1 | 0 | 16 | -1175600024
| D | 734 | Ústřední vytápění - armatury |  |  |  | 0 | [5 empty] | 0 |  | 0.00175 |  | 0 | 2 | D | 1 |  |  |  | ROZPOCET | [6 empty] | 0
36 | K | 734209113 | Montáž závitových armatur se 2 závity G 1/2 (DN 15) | kus | 10 |  | 0 |  |  |  | základní |  | 0 | 8e-05 | 0.0008 | 0 | 0 | 16 | K | 2 |  |  |  | ROZPOCET | 0 | 0 | 0 | 0 | 0 | 1 | 0 | 16 | -1305084893
37 | M | 551212080 | Ventily k armaturám pro ústřední topení ventily radiátorové mosazné termostatický ventil, rohový s víčkem, pro adaptér na měď nebo UH R411 1/2"x16 | kus | 5 |  | 0 |  |  |  | základní |  | 0 | 0.00019 | 0.00095 | 0 | 0 | 32 | M | 2 |  |  |  | ROZPOCET | 0 | 0 | 0 | 0 | 0 | 1 | 0 | 16 | -162628072
| P |  | Poznámka k položce: Giacomini, kód: R411X033 | [15 empty] | P | 2
38 | M | 551-1 | Termostatatická hlavice HEIMEIER V | kus | 5 |  | 0 |  |  |  | základní |  | 0 | 0 | 0 | 0 | 0 | 32 | M | 2 |  |  |  | ROZPOCET | 0 | 0 | 0 | 0 | 0 | 1 | 0 | 16 | -890255242
39 | M | 551-2 | Šroubení | kus | 5 |  | 0 |  |  |  | základní |  | 0 | 0 | 0 | 0 | 0 | 32 | M | 2 |  |  |  | ROZPOCET | 0 | 0 | 0 | 0 | 0 | 1 | 0 | 16 | 1076042591
40 | M | 551-4 | Topná zkouška | hod | 12 |  | 0 |  |  |  | základní |  | 0 | 0 | 0 | 0 | 0 | 32 | M | 2 |  |  |  | ROZPOCET | 0 | 0 | 0 | 0 | 0 | 1 | 0 | 16 | 953900000
41 | M | 551-6 | Sekání a bourání pro UT vč. zapravení | soubor | 1 |  | 0 |  |  |  | základní |  | 0 | 0 | 0 | 0 | 0 | 32 | M | 2 |  |  |  | ROZPOCET | 0 | 0 | 0 | 0 | 0 | 1 | 0 | 16 | 2077605790
42 | K | 998734203 | Přesun hmot pro armatury stanovený procentní sazbou z ceny vodorovná dopravní vzdálenost do 50 m v objektech výšky přes 12 do 24 m | % |  |  | 0 |  |  |  | základní |  | 0 | 0 | 0 | 0 | 0 | 16 | K | 2 |  |  |  | ROZPOCET | 0 | 0 | 0 | 0 | 0 | 1 | 0 | 16 | -1116648297
| D | 735 | Ústřední vytápění - otopná tělesa |  |  |  | 0 | [5 empty] | 0 |  | 0.2699 |  | 0 | 2 | D | 1 |  |  |  | ROZPOCET | [6 empty] | 0
43 | K | 735152580 | Otopná tělesa panelová (VK) PN 1,0 MPa, T do 110 st.C dvoudesková se dvěma přídavnými přestupními plochami výšky tělesa 600 mm 1400 mm / 2351 W stavební délky / výkonu | kus | 5 |  | 0 | CS ÚRS 2017 01 |  |  | základní |  | 0 | 0.04784 | 0.2392 | 0 | 0 | 16 | K | 2 |  |  |  | ROZPOCET | 0 | 0 | 0 | 0 | 0 | 1 | 0 | 16 | 1382211662
44 | K | 735164262 | Otopná tělesa trubková přímotopná elektrická na stěnu výšky tělesa 1500 mm, délky 745 mm | kus | 1 |  | 0 | CS ÚRS 2017 01 |  |  | základní |  | 0 | 0.0307 | 0.0307 | 0 | 0 | 16 | K | 2 |  |  |  | ROZPOCET | 0 | 0 | 0 | 0 | 0 | 1 | 0 | 16 | 325867566
| PSC |  | Poznámka k souboru cen: 1. V cenách –4511 a –4542 nejsou započteny: a) náklady na otopná tělesa; tyto se oceňují ve specifikaci (v dodávce tělesa je nutno specifikovat soupravu upevňovacích prvků). b) montáž termostatických ventilů a jejich dodávka; tyto se oceňují samostatně podle typu ventilu. | [15 empty] | PSC | 2
45 | K | 998735103 | Přesun hmot pro otopná tělesa stanovený z hmotnosti přesunovaného materiálu vodorovná dopravní vzdálenost do 50 m v objektech výšky přes 12 do 24 m | t | 0.247 |  | 0 |  |  |  | základní |  | 0 | 0 | 0 | 0 | 0 | 16 | K | 2 |  |  |  | ROZPOCET | 0 | 0 | 0 | 0 | 0 | 1 | 0 | 16 | 1126826179

## 10 - Vedlejší rozpočtové ...
| List obsahuje: |  | 1) Krycí list soupisu | 2) Rekapitulace |  |  | 3) Soupis prací | Zpět na list: | Rekapitulace stavby
{7fc6f9ea-8cd4-4374-9fcd-b2af6effd2f3}
2
| KRYCÍ LIST SOUPISU | [8 empty] | v --- níže se nacházejí doplnkové a pomocné údaje k sestavám --- v | [8 empty] | False
Stavba:
Stavební úpravy spojené se změnou užívání haly, Hlušovice
Objekt:
10 - Vedlejší rozpočtové náklady
| KSO: |  |  |  |  | CC-CZ:
| Místo: |  | Hlušovice |  |  | Datum: | 22. 11. 2017
| Zadavatel: |  |  |  |  | IČ:
|  | LUX Interiér s.r.o. |  |  |  | DIČ:
| Uchazeč: |  |  |  |  | IČ:
DIČ:
| Projektant: |  |  |  |  | IČ:
|  | Ing. Jakub Jindrák , Dis. |  |  |  | DIČ:
Poznámka:
| Cena bez DPH | [5 empty] | 0
|  |  | Základ daně |  |  | Sazba daně | Výše daně
| DPH | základní | 0 |  |  | 21% | 0
|  | snížená | 0 |  |  | 15% | 0
|  | zákl. přenesená | 0 |  |  | 21% | 0
|  | sníž. přenesená | 0 |  |  | 15% | 0
|  | nulová | 0 |  |  | 0% | 0
| Cena s DPH |  |  | v | CZK |  | 0
REKAPITULACE ČLENĚNÍ SOUPISU PRACÍ
Stavba:
Stavební úpravy spojené se změnou užívání haly, Hlušovice
Objekt:
10 - Vedlejší rozpočtové náklady
Místo: |  |  | Hlušovice |  |  | Datum: | 22. 11. 2017
Zadavatel: |  |  | LUX Interiér s.r.o. |  |  | Projektant: | Ing. Jakub Jindrák , Dis.
Uchazeč:
Kód dílu - Popis | [6 empty] | Cena celkem [CZK]
Náklady soupisu celkem | [6 empty] | 0 | [12 empty] | -1
| 960 - Kompletační činnost | [5 empty] | 0
| OST - Ostatní náklady | [5 empty] | 0
| 0 - Vedlejší rozpočtové náklady | [5 empty] | 0
SOUPIS PRACÍ
Stavba:
Stavební úpravy spojené se změnou užívání haly, Hlušovice
Objekt:
10 - Vedlejší rozpočtové náklady
Místo: |  |  | Hlušovice |  |  | Datum: | 22. 11. 2017
Zadavatel: |  |  | LUX Interiér s.r.o. |  |  | Projektant: | Ing. Jakub Jindrák , Dis.
Uchazeč:
PČ | Typ | Kód | Popis | MJ | Množství | J.cena [CZK] | Cena celkem [CZK] | Cenová soustava |  | Poznámka | DPH | J. Nh [h] | Nh celkem [h] | J. hmotnost [t] | Hmotnost celkem [t] | J. suť [t] | Suť Celkem [t]
Náklady soupisu celkem | [6 empty] | 0 | [5 empty] | 0 |  | 0 |  | 0 |  | D | -1 | [7 empty] | 0
| D | 960 | Kompletační činnost |  |  |  | 0 | [5 empty] | 0 |  | 0 |  | 0 | 4 | D | 0 | ROZPOCET | [6 empty] | 0
1 | K | 045203001 | Kompletační a koordinační činnost na řízení subdodavatelů | soubor | 1 |  | 0 |  |  |  | základní |  | 0 | 0 | 0 | 0 | 0 | 1024 | K | 1 | ROZPOCET | 0 | 0 | 0 | 0 | 0 | 1 | 0 | 1024 | -1100160330
| P |  | Poznámka k položce: Náklad zhotovitele na řízení a koordinaci subdodavatelů | [15 empty] | P | 1
| D | OST | Ostatní náklady |  |  |  | 0 | [5 empty] | 0 |  | 0 |  | 0 | 4 | D | 0 | ROZPOCET | [6 empty] | 0
2 | K | 013254001 | Dokumentace skutečného provedení stavby | soubor | 1 |  | 0 |  |  |  | základní |  | 0 | 0 | 0 | 0 | 0 | 1024 | K | 1 | ROZPOCET | 0 | 0 | 0 | 0 | 0 | 1 | 0 | 1024 | -1708942387
| P |  | Poznámka k položce: Dokumentace skutečného provedení v rozsahu dle platné vyhlášky na dokumentaci staveb v počtu (3 x papírově a 1 x elektronicky ve formátu DWG a PDF) | [15 empty] | P | 1
3 | K | 013254201 | Pasportizace stávajících konstrukcí dotčených stavbou | soubor | 1 |  | 0 |  |  |  | základní |  | 0 | 0 | 0 | 0 | 0 | 1024 | K | 1 | ROZPOCET | 0 | 0 | 0 | 0 | 0 | 1 | 0 | 1024 | -956915380
| P |  | Poznámka k položce: Pasportizace nemovitostí a objektů včetně pozemních komunikací dotčených stavební činností před zahájením a po dokončení stavebních prací včetně fotodokumentace nebo videozáznamu. | [15 empty] | P | 1
| D | 0 | Vedlejší rozpočtové náklady |  |  |  | 0 | [5 empty] | 0 |  | 0 |  | 0 | 5 | D | 0 | ROZPOCET | [6 empty] | 0
4 | K | 030001001 | Náklady na zřízení zařízení staveniště v souladu s ZOV | soubor | 1 |  | 0 |  |  |  | základní |  | 0 | 0 | 0 | 0 | 0 | 1024 | K | 1 | ROZPOCET | 0 | 0 | 0 | 0 | 0 | 1 | 0 | 1024 | -1670205709
| P |  | Poznámka k položce: Náklady na dokumentaci ZS, příprava území pro ZS včetně odstranění materiálu a konstrukcí, vybudování odběrný míst, zřízení přípojek energií, vlastní vybudování objektů ZS a provizornich komunikací. | [15 empty] | P | 1
5 | K | 030001002 | Náklady na provoz a údržbu zařízení staveniště | soubor | 1 |  | 0 |  |  |  | základní |  | 0 | 0 | 0 | 0 | 0 | 1024 | K | 1 | ROZPOCET | 0 | 0 | 0 | 0 | 0 | 1 | 0 | 1024 | -1875633689
| P |  | Poznámka k položce: Náklady na vybavení objektů, náklady na energie, úklid, údržba, osvětlení, oplocení, opravy na objektech ZS, čištění ploch, zabezpečení staveniště , WC buňky po dobu výstavby | [15 empty] | P | 1
6 | K | 039001003 | Zrušení zařízení staveniště | soubor | 1 |  | 0 |  |  |  | základní |  | 0 | 0 | 0 | 0 | 0 | 1024 | K | 1 | ROZPOCET | 0 | 0 | 0 | 0 | 0 | 1 | 0 | 1024 | -1262199347
| P |  | Poznámka k položce: Odstranění objektu ZS včetně přípojek a jejich odvozu, uvedení pozemku do původního stavu včetně nákladů s tím spojených | [15 empty] | P | 1
7 | K | 041403002 | Náklady na zajištění kolektivní bezpečnosti osob | soubor | 1 |  | 0 |  |  |  | základní |  | 0 | 0 | 0 | 0 | 0 | 1024 | K | 1 | ROZPOCET | 0 | 0 | 0 | 0 | 0 | 1 | 0 | 1024 | -338626505
| P |  | Poznámka k položce: Náklady na zbudování, údržbu a zrušení: - zabezpečení okrajů konstrukcí proti pádu osob - komunikací pro pohyb osob po staveništi - přechodů přes výkopy - a další prvky kolektivní ocrany osob, pokud nejsou jinde uvedeny | [15 empty] | P | 1
8 | K | 079002001 | Ostatní provozní vlivy | soubor | 1 |  | 0 |  |  |  | základní |  | 0 | 0 | 0 | 0 | 0 | 1024 | K | 1 | ROZPOCET | 0 | 0 | 0 | 0 | 0 | 1 | 0 | 1024 | 1039896703
| P |  | Poznámka k položce: Například: - provoz investora a třetích osob - práce na těžce přístupných místech - ztížené dopravní podmínky - práce v ochranných pásmech atd. | [15 empty] | P | 1

## Pokyny pro vyplnění
Struktura údajů, formát souboru a metodika pro zpracování
Struktura
Soubor je složen ze záložky Rekapitulace stavby a záložek s názvem soupisu prací pro jednotlivé objekty ve formátu XLSX. Každá ze záložek přitom obsahuje
ještě samostatné sestavy vymezené orámovaním a nadpisem sestavy.
Rekapitulace stavby obsahuje sestavu Rekapitulace stavby a Rekapitulace objektů stavby a soupisů prací.
V sestavě Rekapitulace stavby jsou uvedeny informace identifikující předmět veřejné zakázky na stavební práce, KSO, CC-CZ, CZ-CPV, CZ-CPA a rekapitulaci
celkové nabídkové ceny uchazeče.
V sestavě Rekapitulace objektů stavby a soupisů prací je uvedena rekapitulace stavebních objektů, inženýrských objektů, provozních souborů,
vedlejších a ostatních nákladů a ostatních nákladů s rekapitulací nabídkové ceny za jednotlivé soupisy prací. Na základě údaje Typ je možné
identifikovat, zda se jedná o objekt nebo soupis prací pro daný objekt:
|  | STA | Stavební objekt pozemní
|  | ING | Stavební objekt inženýrský
|  | PRO | Provozní soubor
|  | VON | Vedlejší a ostatní náklady
|  | OST | Ostatní
|  | Soupis | Soupis prací pro daný typ objektu
Soupis prací pro jednotlivé objekty obsahuje sestavy Krycí list soupisu, Rekapitulace členění soupisu prací, Soupis prací. Za soupis prací může být považován
i objekt stavby v případě, že neobsahuje podřízenou zakázku.
Krycí list soupisu obsahuje rekapitulaci informací o předmětu veřejné zakázky ze sestavy Rekapitulace stavby, informaci o zařazení objektu do KSO,
CC-CZ, CZ-CPV, CZ-CPA a rekapitulaci celkové nabídkové ceny uchazeče za aktuální soupis prací.
Rekapitulace členění soupisu prací obsahuje rekapitulaci soupisu prací ve všech úrovních členění soupisu tak, jak byla tato členění použita (např.
stavební díly, funkční díly, případně jiné členění) s rekapitulací nabídkové ceny.
Soupis prací obsahuje položky veškerých stavebních nebo montážních prací, dodávek materiálů a služeb nezbytných pro zhotovení stavebního objektu,
inženýrského objektu, provozního souboru, vedlejších a ostatních nákladů.
Pro položky soupisu prací se zobrazují následující informace:
|  | PČ |  | Pořadové číslo položky v aktuálním soupisu
|  | TYP |  | Typ položky: K - konstrukce, M - materiál, PP - plný popis, PSC - poznámka k souboru cen, P - poznámka k položce, VV - výkaz výměr
|  | Kód |  | Kód položky
|  | Popis |  | Zkrácený popis položky
|  | MJ |  | Měrná jednotka položky
|  | Množství |  | Množství v měrné jednotce
|  | J.cena |  | Jednotková cena položky. Zadaní může obsahovat namísto J.ceny sloupce J.materiál a J.montáž, jejichž součet definuje
J.cenu položky.
|  | Cena celkem |  | Celková cena položky daná jako součin množství a j.ceny
|  | Cenová soustava |  | Příslušnost položky do cenové soustavy
Ke každé položce soupisu prací se na samostatných řádcích může zobrazovat:
Plný popis položky
Poznámka k souboru cen a poznámka zadavatele
Výkaz výměr
Pokud je k řádku výkazu výměr evidovaný údaj ve sloupci Kód, jedná se o definovaný odkaz, na který se může odvolávat výkaz výměr z jiné položky.
Metodika pro zpracování
Jednotlivé sestavy jsou v souboru provázány. Editovatelné pole jsou zvýrazněny žlutým podbarvením, ostatní pole neslouží k editaci a nesmí být jakkoliv
modifikovány.
Uchazeč je pro podání nabídky povinen vyplnit žlutě podbarvená pole:
Pole Uchazeč v sestavě Rekapitulace stavby - zde uchazeč vyplní svůj název (název subjektu)
Pole IČ a DIČ v sestavě Rekapitulace stavby - zde uchazeč vyplní svoje IČ a DIČ
Datum v sestavě Rekapitulace stavby - zde uchazeč vyplní datum vytvoření nabídky
J.cena = jednotková cena v sestavě Soupis prací o maximálním počtu desetinných míst uvedených v poli
- pokud sestavy soupisů prací obsahují pole J.cena, musí být všechna tato pole vyplněna nenulovými kladnými číslicemi
Poznámka - nepovinný údaj pro položku soupisu
V případě, že sestavy soupisů prací neobsahují pole J.cena, potom ve všech soupisech prací obsahují pole:
- J.materiál - jednotková cena materiálu
- J.montáž - jednotková cena montáže
Uchazeč je v tomto případě povinen vyplnit všechna pole J.materiál a pole J.montáž nenulovými kladnými číslicemi. V případech, kdy položka
neobsahuje žádný materiál je přípustné, aby pole J.materiál bylo vyplněno nulou. V případech, kdy položka neobsahuje žádnou montáž je přípustné,
aby pole J.montáž bylo vyplněno nulou. Není však přípustné, aby obě pole - J.materiál, J.Montáž byly u jedné položky vyplněny nulou.
Rekapitulace stavby
Název |  |  | Povinný |  | Popis | Typ | Max. počet
atributu |  |  | (A/N) |  |  |  | znaků
Kód |  |  | A |  | Kód stavby | String | 20
Stavba |  |  | A |  | Název stavby | String | 120
Místo |  |  | N |  | Místo stavby | String | 50
Datum |  |  | A |  | Datum vykonaného exportu | Date
KSO |  |  | N |  | Klasifikace stavebního objektu | String | 15
CC-CZ |  |  | N |  | Klasifikace stavbeních děl | String | 15
CZ-CPV |  |  | N |  | Společný slovník pro veřejné zakázky | String | 20
CZ-CPA |  |  | N |  | Klasifikace produkce podle činností | String | 20
Zadavatel |  |  | N |  | Zadavatel zadaní | String | 50
IČ |  |  | N |  | IČ zadavatele zadaní | String | 20
DIČ |  |  | N |  | DIČ zadavatele zadaní | String | 20
Uchazeč |  |  | N |  | Uchazeč veřejné zakázky | String | 50
Projektant |  |  | N |  | Projektant | String | 50
Poznámka |  |  | N |  | Poznámka k zadání | String | 255
Sazba DPH |  |  | A |  | Rekapitulace sazeb DPH u položek soupisů | eGSazbaDph
Základna DPH |  |  | A |  | Základna DPH určena součtem celkové ceny z položek soupisů | Double
Hodnota DPH |  |  | A |  | Hodnota DPH | Double
Cena bez DPH |  |  | A |  | Celková cena bez DPH za celou stavbu. Sčítává se ze všech listů. | Double
Cena s DPH |  |  | A |  | Celková cena s DPH za celou stavbu | Double
Rekapitulace objektů stavby a soupisů prací
Název |  |  | Povinný |  | Popis | Typ | Max. počet
atributu |  |  | (A/N) |  |  |  | znaků
Kód |  |  | A |  | Přebírá se z Rekapitulace stavby | String | 20
Stavba |  |  | A |  | Přebírá se z Rekapitulace stavby | String | 120
Místo |  |  | N |  | Přebírá se z Rekapitulace stavby | String | 50
Datum |  |  | A |  | Přebírá se z Rekapitulace stavby | Date
Zadavatel |  |  | N |  | Přebírá se z Rekapitulace stavby | String | 50
Projektant |  |  | N |  | Přebírá se z Rekapitulace stavby | String | 50
Uchazeč |  |  | N |  | Přebírá se z Rekapitulace stavby | String | 50
Kód |  |  | A |  | Kód objektu | String | 20
Objektu, Soupis prací |  |  | A |  | Název objektu | String | 120
Cena bez DPH |  |  | A |  | Cena bez DPH za daný objekt | Double
Cena s DPH |  |  | A |  | Cena spolu s DPH za daný objekt | Double
Typ |  |  | A |  | Typ zakázky | eGTypZakazky
Krycí list soupisu
Název |  |  | Povinný |  | Popis | Typ | Max. počet
atributu |  |  | (A/N) |  |  |  | znaků
Stavba |  |  | A |  | Přebírá se z Rekapitulace stavby | String | 120
Objekt |  |  | A |  | Kód a název objektu | String | 20 + 120
Soupis |  |  | A |  | Kód a název soupisu | String | 20 + 120
KSO |  |  | N |  | Klasifikace stavebního objektu | String | 15
CC-CZ |  |  | N |  | Klasifikace stavbeních děl | String | 15
CZ-CPV |  |  | N |  | Společný slovník pro veřejné zakázky | String | 20
CZ-CPA |  |  | N |  | Klasifikace produkce podle činností | String | 20
Místo |  |  | N |  | Přebírá se z Rekapitulace stavby | String | 50
Zadavatel |  |  | N |  | Přebírá se z Rekapitulace stavby | String | 50
Uchazeč |  |  | N |  | Přebírá se z Rekapitulace stavby | String | 50
Projektant |  |  | N |  | Přebírá se z Rekapitulace stavby | String | 50
Poznámka |  |  | N |  | Poznámka k soupisu prací | String | 255
Sazba DPH |  |  | A |  | Rekapitulace sazeb DPH na položkách aktuálního soupisu | eGSazbaDph
Základna DPH |  |  | A |  | Základna DPH určena součtem celkové ceny z položek aktuálního soupisu | Double
Hodnota DPH |  |  | A |  | Hodnota DPH | Double
Cena bez DPH |  |  | A |  | Cena bez DPH za daný soupis | Double
Cena s DPH |  |  | A |  | Cena s DPH za daný soupis | Double
Rekapitulace členění soupisu prací
Název |  |  | Povinný |  | Popis | Typ | Max. počet
atributu |  |  | (A/N) |  |  |  | znaků
Stavba |  |  | A |  | Přebírá se z Rekapitulace stavby | String | 120
Objekt |  |  | A |  | Kód a název objektu, přebírá se z Krycího listu soupisu | String | 20 + 120
Soupis |  |  | A |  | Kód a název objektu, přebírá se z Krycího listu soupisu | String | 20 + 120
Místo |  |  | N |  | Přebírá se z Rekapitulace stavby | String | 50
Datum |  |  | A |  | Přebírá se z Rekapitulace stavby | Date
Zadavatel |  |  | N |  | Přebírá se z Rekapitulace stavby | String | 50
Projektant |  |  | N |  | Přebírá se z Rekapitulace stavby | String | 50
Uchazeč |  |  | N |  | Přebírá se z Rekapitulace stavby | String | 50
Kód dílu - Popis |  |  | A |  | Kód a název dílu ze soupisu | String | 20 + 100
Cena celkem |  |  | A |  | Cena celkem za díl ze soupisu | Double
Soupis prací
Název |  |  | Povinný |  | Popis | Typ | Max. počet
atributu |  |  | (A/N) |  |  |  | znaků
Stavba |  |  | A |  | Přebírá se z Rekapitulace stavby | String | 120
Objekt |  |  | A |  | Kód a název objektu | String | 20 + 120
Soupis |  |  | A |  | Přebírá se z Krycího listu soupisu | String | 20 + 120
Místo |  |  | N |  | Přebírá se z Krycího listu soupisu | String | 50
Datum |  |  | A |  | Přebírá se z Krycího listu soupisu | Date
Zadavatel |  |  | N |  | Přebírá se z Krycího listu soupisu | String | 50
Projektant |  |  | N |  | Přebírá se z Krycího listu soupisu | String | 50
Uchazeč |  |  | N |  | Přebírá se z Krycího listu soupisu | String | 50
PČ |  |  | A |  | Pořadové číslo položky soupisu | Long
Typ |  |  | A |  | Typ položky soupisu | eGTypPolozky | 1
Kód |  |  | A |  | Kód položky ze soupisu | String | 20
Popis |  |  | A |  | Popis položky ze soupisu | String | 255
MJ |  |  | A |  | Měrná jednotka položky | String | 10
Množství |  |  | A |  | Množství položky soupisu | Double
J.Cena |  |  | A |  | Jednotková cena položky | Double
Cena celkem |  |  | A |  | Cena celkem vyčíslena jako J.Cena * Množství | Double
Cenová soustava |  |  | N |  | Zařazení položky do cenové soustavy | String | 50
p |  |  | N |  | Poznámka položky ze soupisu | Memo
psc |  |  | N |  | Poznámka k souboru cen ze soupisu | Memo
pp |  |  | N |  | Plný popis položky ze soupisu | Memo
vv |  |  | N |  | Výkaz výměr (figura, výraz, výměra) ze soupisu | Text,Text,Double | 20, 150
DPH |  |  | A |  | Sazba DPH pro položku | eGSazbaDPH
Hmotnost |  |  | A |  | Hmotnost položky ze soupisu | Double
Suť |  |  | A |  | Suť položky ze soupisu | Double
Nh |  |  | N |  | Normohodiny položky ze soupisu | Double
Datová věta
Typ věty |  |  | Hodnota |  | Význam
eGSazbaDPH |  |  | základní |  | Základní sazba DPH
|  |  | snížená |  | Snížená sazba DPH
|  |  | nulová |  | Nulová sazba DPH
|  |  | zákl. přenesená |  | Základní sazba DPH přenesená
|  |  | sníž. přenesená |  | Snížená sazba DPH přenesená
eGTypZakazky |  |  | STA |  | Stavební objekt
|  |  | PRO |  | Provozní soubor
|  |  | ING |  | Inženýrský objekt
|  |  | VON |  | Vedlejší a ostatní náklady
|  |  | OST |  | Ostatní náklady
eGTypPolozky |  |  | 1 |  | Položka typu HSV
|  |  | 2 |  | Položka typu PSV
|  |  | 3 |  | Položka typu M
|  |  | 4 |  | Položka typu OST