## Pokyny pro vyplnění
Pokyny pro vyplnění
Ve všech listech tohoto souboru můžete měnit pouze buňky s modrým pozadím. Jedná se o tyto údaje : - údaje o firmě - jednotkové ceny položek zadané na maximálně dvě desetinná místa

## Stavba
#RTSROZP# | Soupis stavebních prací, dodávek a služeb
| Stavba: |  | 87191 - 17 | Novostavba seníku v k.ú. Radim na pozemku p.č.727
| Objekt: |  | 01 | Novostavba seníku
1078280 | Rozpočet: |  | 01 | Novostavba seníku
| Zadavatel |  | Kříž Vratislav |  |  |  | IČO:
|  |  | Radim 35 |  |  |  | DIČ:
|  | 50712 | Radim
| Projektant: |  | Ing.Roman Jandera |  |  |  | IČO: | 68494858
|  |  | U Javůrkovy louky 543 |  |  |  | DIČ:
|  | 50601 | Jičín
| Zhotovitel: | [5 empty] | IČO:
DIČ:
| Vypracoval: |  | Petr Hanuš
| Rozpis ceny | [6 empty] | Celkem
HSV | HSV | [6 empty] | 0
PSV | PSV | [6 empty] | 0
MON | MON | [6 empty] | 0
VN | Vedlejší náklady | [6 empty] | 0
ON | Ostatní náklady | [6 empty] | 0
| Celkem | [6 empty] | 0
Rekapitulace daní
| Základ pro sníženou DPH |  |  | 15 | % | 0 |  |  | CZK
| Snížená DPH |  |  | 15 | % | 0 |  |  | CZK
| Základ pro základní DPH |  |  | 21 | % | 0 |  |  | CZK
| Základní DPH |  |  | 21 | % | 0 |  |  | CZK
0 | Zaokrouhlení |  |  |  |  | 0 |  |  | CZK
0 | Cena celkem bez DPH |  |  |  |  | 0 |  |  | CZK
| Cena celkem s DPH |  |  |  |  | 0 |  |  | CZK
|  | v |  |  | dne |  | 2017-12-06
|  |  | Za zhotovitele |  |  |  | Za objednatele
Rekapitulace dílčích částí
#CASTI>> | Číslo | Název |  |  | Základ pro sníženou DPH | Základ pro základní DPH | DPH celkem | Cena celkem | %
1 | Stavba |  |  |  | 0 | 0 |  | 0
2 | 01 | Novostavba seníku |  |  | 0 | 0 |  | 0
3 | 01 | Novostavba seníku |  |  | 0 | 0 |  | 0
| Celkem za stavbu |  |  |  | 0 | 0 | 0 | 0 | 0
Rekapitulace dílů
| Číslo | Název |  |  | Typ dílu |  |  | Celkem | %
| 1 | Zemní práce |  |  | HSV |  |  | 0
| 18 | Povrchové úpravy terénu |  |  | HSV |  |  | 0
| 21 | Úprava podloží a základ.spáry |  |  | HSV |  |  | 0
| 27 | Základy |  |  | HSV |  |  | 0
| 28 | Zpevňování hornin a konstrukcí |  |  | HSV |  |  | 0
| 56 | Podkladní vrstvy komunikací a zpevněných ploch |  |  | HSV |  |  | 0
| 63 | Podlahy a podlahové konstrukce |  |  | HSV |  |  | 0
| 80 | Dešťová kanalizace |  |  | HSV |  |  | 0
| 89 | Ostatní konstrukce na trubním vedení |  |  | HSV |  |  | 0
| 91 | Doplňující práce na komunikaci |  |  | HSV |  |  | 0
| 93 | Dokončovací práce inženýrských staveb |  |  | HSV |  |  | 0
| 95 | Dokončovací konstrukce na pozemních stavbách |  |  | HSV |  |  | 0
| 99 | Staveništní přesun hmot |  |  | HSV |  |  | 0
| 711 | Izolace proti vodě |  |  | PSV |  |  | 0
| M43 | Montáže ocelových konstrukcí |  |  | MON |  |  | 0
| VN | Vedlejší náklady |  |  | VN |  |  | 0
| Cena celkem | [6 empty] | 0 | 0
Note on D11: Název
Note on I11: IČO
Note on D12: Ulice
Note on I12: DIČ
Note on C13: PSČ
Note on D13: Ulice

## VzorPolozky (hidden)
Položkový rozpočet
S:
O:
R:

## 01 01 Pol
Položkový soupis prací a dodávek | [25 empty] | #TypZaznamu#
S: | 87191 - 17 | Novostavba seníku v k.ú. Radim na pozemku p.č.727 | [23 empty] | STA
O: | 01 | Novostavba seníku | [20 empty] | STA |  |  | OBJ
R: | 01 | Novostavba seníku | [23 empty] | ROZ
P.č. | Číslo položky | Název položky | MJ | množství | cena / MJ | Celkem | Dodávka | Dodávka celk. | Montáž | Montáž celk. | DPH | cena s DPH | hmotnost / MJ | hmotnost celk.(t) | dem. hmotnost / MJ | dem. hmotnost celk.(t) | Ceník | Cen. soustava / platnost | Cenová úroveň | Nhod / MJ | Nhod celk. | Dodavatel
Díl: | 1 | Zemní práce |  |  |  | 0 |  | 0 |  | 0 |  | 0 |  | 77.85 |  | 99.8 |  |  |  |  | 348.28 |  |  |  |  | DIL
1 | 10001 | Vytyčení, lavičky a vyznačení podzemních inž. sítí | kpl | 1 |  | 0 |  | 0 |  | 0 | 21 | 0 | 0 | 0 | 0 | 0 |  | Vlastní | Indiv | 0 | 0 |  |  |  |  | POL1_
2 | 10002 | Geodetické vytýčení a zaměření stavby | kpl | 1 |  | 0 |  | 0 |  | 0 | 21 | 0 | 0 | 0 | 0 | 0 |  | Vlastní | Indiv | 0 | 0 |  |  |  |  | POL1_
3 | 10003 | Statická zkouška únosnosti základové spáry | kpl | 1 |  | 0 |  | 0 |  | 0 | 21 | 0 | 0 | 0 | 0 | 0 |  | Vlastní | Indiv | 0 | 0 |  |  |  |  | POL1_
4 | 113151111R00 | Rozebrání zpevněných ploch rozberání ploch ze silničních panelů | m2 | 281.13 |  | 0 |  | 0 |  | 0 | 21 | 0 | 0 | 0 | 0.355 | 99.8 | 800-2 | RTS 17/ II | RTS 17/ II | 0.062 | 17.43 |  |  |  |  | POL1_
|  | s přemístěním na skládku na vzdálenost do 20 m nebo s naložením na dopravní prostředek, | [23 empty] | SPI
|  | 16,7*12,5+7,7*9,4 |  | 281.13 | [21 empty] | VV | 0
5 | 121101101R00 | Sejmutí ornice s přemístěním na vzdálenost do 50 m | m3 | 212 |  | 0 |  | 0 |  | 0 | 21 | 0 | 0 | 0 | 0 | 0 | 800-1 | RTS 17/ II | RTS 17/ II | 0.097 | 20.56 |  |  |  |  | POL1_
|  | nebo lesní půdy, s vodorovným přemístěním na hromady v místě upotřebení nebo na dočasné či trvalé skládky se složením | [23 empty] | SPI
|  | 1060,00*0,2 |  | 212 | [21 empty] | VV | 0
6 | 167101102R00 | Nakládání, skládání, překládání neulehlého výkopku nakládání výkopku přes 100 m3, z horniny 1 až 4 | m3 | 162 |  | 0 |  | 0 |  | 0 | 21 | 0 | 0 | 0 | 0 | 0 | 800-1 | RTS 17/ II | RTS 17/ II | 0.053 | 8.59 |  |  |  |  | POL1_
|  | sejmutá ornice : 212,00 |  | 212 | [21 empty] | VV | 0
|  | - ornice zpět : -50,00 |  | -50 | [21 empty] | VV | 0
7 | 162601102R00 | Vodorovné přemístění výkopku z horniny 1 až 4, na vzdálenost přes 4 000 do 5 000 m | m3 | 162 |  | 0 |  | 0 |  | 0 | 21 | 0 | 0 | 0 | 0 | 0 | 800-1 | RTS 17/ II | RTS 17/ II | 0.011 | 1.78 |  |  |  |  | POL1_
|  | po suchu, bez naložení výkopku, avšak se složením bez rozhrnutí, zpáteční cesta vozidla. | [23 empty] | SPI
8 | 171201201R00 | Uložení sypaniny na dočasnou skládku tak, že na 1 m2 plochy připadá přes 2 m3 výkopku nebo ornice | m3 | 162 |  | 0 |  | 0 |  | 0 | 21 | 0 | 0 | 0 | 0 | 0 | 800-1 | RTS 17/ II | RTS 17/ II | 0.009 | 1.46 |  |  |  |  | POL1_
9 | 122201102R00 | Odkopávky a prokopávky nezapažené v hornině 3 přes 100 do 1 000 m3 | m3 | 284.0464 |  | 0 |  | 0 |  | 0 | 21 | 0 | 0 | 0 | 0 | 0 | 800-1 | RTS 17/ II | RTS 17/ II | 0.187 | 53.12 |  |  |  |  | POL1_
|  | s přehozením výkopku na vzdálenost do 3 m nebo s naložením na dopravní prostředek, | [23 empty] | SPI
|  | (46,6*29,0-24,45*21,27*1/2)*(0,396+0,675+0,154+0,0+0,0)/5 |  | 267.3867 | [21 empty] | VV | 0
|  | (49,9+46,6)/2*1,6*(0,325+0,396+0,0+0,0)/4 |  | 13.9153 | [21 empty] | VV | 0
|  | 30,8*0,9*1/2*(0,325+0,154+0,0+0,0)/4 |  | 1.6597 | [21 empty] | VV | 0
|  | 9,13*1,2*(0,396+0,0+0,0+0,0)/4 |  | 1.0846 | [21 empty] | VV | 0
10 | 122201109R00 | Odkopávky a prokopávky nezapažené v hornině 3 příplatek k cenám za lepivost horniny | m3 | 142.0232 |  | 0 |  | 0 |  | 0 | 21 | 0 | 0 | 0 | 0 | 0 | 800-1 | RTS 17/ II | RTS 17/ II | 0.058 | 8.24 |  |  |  |  | POL1_
|  | s přehozením výkopku na vzdálenost do 3 m nebo s naložením na dopravní prostředek, | [23 empty] | SPI
|  | 50% : 284,04637*0,5 |  | 142.0232 | [21 empty] | VV | 0
11 | 17101 | Dosypání části plochy se zhutněním | m3 | 14.7348 |  | 0 |  | 0 |  | 0 | 21 | 0 | 0 | 0 | 0 | 0 |  | Vlastní | Indiv | 0.31 | 4.57 |  |  |  |  | POL1_
|  | dosypání do úrovně -0,500 : 24,45*21,27*1/2*(0,17+0,0+0,0)/3 |  | 14.7348 | [21 empty] | VV | 0
12 | 132201212R00 | Hloubení rýh šířky přes 60 do 200 cm do 1000 m3, v hornině 3, hloubení strojně | m3 | 173.28 |  | 0 |  | 0 |  | 0 | 21 | 0 | 0 | 0 | 0 | 0 | 800-1 | RTS 17/ II | RTS 17/ II | 0.16 | 27.72 |  |  |  |  | POL1_
|  | zapažených i nezapažených, s urovnáním dna do předepsaného profilu a spádu, s případně nutným přehozením výkopku na vzdálenost do 3 m ve výkopišti, s přehozením výkopku na přilehlém terénu na vzdálenost do 5 m od podélné osy rýhy nebo s naložením výkopku na dopravní prostředek. | [23 empty] | SPI |  | zapažených i nezapažených, s urovnáním dna do předepsaného profilu a spádu, s případně nutným přehozením výkopku na vzdálenost do 3 m ve výkopišti, s přehozením výkopku na přilehlém terénu na vzdálenost do 5 m od podélné osy rýhy nebo s naložením výkopku na dopravní prostředek.
|  | pro základové patky : | [23 empty] | VV | 0
|  | od -0,500 do -1,700 - ozn.1 : 2,0*2,0*1,2*12 |  | 57.6 | [21 empty] | VV | 0
|  | od -0,500 do -1,300 - ozn.2 : 1,0*1,0*0,8*8 |  | 6.4 | [21 empty] | VV | 0
|  | od -0,500 do -1,300 - ozn.3 : 1,2*1,2*0,8*4 |  | 4.608 | [21 empty] | VV | 0
|  | od -0,500 do -1,300 - ozn.4 : 1,4*1,4*0,8*4 |  | 6.272 | [21 empty] | VV | 0
|  | Mezisoučet |  | 74.88 | [21 empty] | VV | 1
|  | zasakovací drenáž : | [23 empty] | VV | 0
|  | 41,0*1,2*2,0 |  | 98.4 | [21 empty] | VV | 0
|  | Mezisoučet |  | 98.4 | [21 empty] | VV | 1
13 | 132201219R00 | Hloubení rýh šířky přes 60 do 200 cm příplatek za lepivost, v hornině 3, | m3 | 86.64 |  | 0 |  | 0 |  | 0 | 21 | 0 | 0 | 0 | 0 | 0 | 800-1 | RTS 17/ II | RTS 17/ II | 0.084 | 7.28 |  |  |  |  | POL1_
|  | zapažených i nezapažených, s urovnáním dna do předepsaného profilu a spádu, s případně nutným přehozením výkopku na vzdálenost do 3 m ve výkopišti, s přehozením výkopku na přilehlém terénu na vzdálenost do 5 m od podélné osy rýhy nebo s naložením výkopku na dopravní prostředek. | [23 empty] | SPI |  | zapažených i nezapažených, s urovnáním dna do předepsaného profilu a spádu, s případně nutným přehozením výkopku na vzdálenost do 3 m ve výkopišti, s přehozením výkopku na přilehlém terénu na vzdálenost do 5 m od podélné osy rýhy nebo s naložením výkopku na dopravní prostředek.
|  | 50% : 173,28*0,5 |  | 86.64 | [21 empty] | VV | 0
14 | 132201112R00 | Hloubení rýh šířky do 60 cm nad 100 m3, v hornině 3, hloubení strojně | m3 | 140.4144 |  | 0 |  | 0 |  | 0 | 21 | 0 | 0 | 0 | 0 | 0 | 800-1 | RTS 17/ II | RTS 17/ II | 0.22 | 30.89 |  |  |  |  | POL1_
|  | zapažených i nezapažených s urovnáním dna do předepsaného profilu a spádu, s přehozením výkopku na přilehlém terénu na vzdálenost do 3 m od podélné osy rýhy nebo s naložením výkopku na dopravní prostředek. | [23 empty] | SPI |  | zapažených i nezapažených s urovnáním dna do předepsaného profilu a spádu, s přehozením výkopku na přilehlém terénu na vzdálenost do 3 m od podélné osy rýhy nebo s naložením výkopku na dopravní prostředek.
|  | pro základové pasy : | [23 empty] | VV | 0
|  | od -0,500 do -1,100 : | [23 empty] | VV | 0
|  | 4,4*0,3*0,6*4 |  | 3.168 | [21 empty] | VV | 0
|  | 4,0*0,3*0,6*10 |  | 7.2 | [21 empty] | VV | 0
|  | 5,295*0,3*0,6*2 |  | 1.9062 | [21 empty] | VV | 0
|  | 5,23*0,3*0,6*2 |  | 1.8828 | [21 empty] | VV | 0
|  | 5,33*0,3*0,6*2 |  | 1.9188 | [21 empty] | VV | 0
|  | 5,385*0,3*0,6*2 |  | 1.9386 | [21 empty] | VV | 0
|  | Mezisoučet |  | 18.0144 | [21 empty] | VV | 1
|  | pro dešťovou kanalizaci : | [23 empty] | VV | 0
|  | 136,0*0,6*1,5 |  | 122.4 | [21 empty] | VV | 0
|  | Mezisoučet |  | 122.4 | [21 empty] | VV | 1
15 | 132201119R00 | Hloubení rýh šířky do 60 cm příplatek za lepivost, v hornině 3, | m3 | 70.2072 |  | 0 |  | 0 |  | 0 | 21 | 0 | 0 | 0 | 0 | 0 | 800-1 | RTS 17/ II | RTS 17/ II | 0.6468 | 45.41 |  |  |  |  | POL1_
|  | zapažených i nezapažených s urovnáním dna do předepsaného profilu a spádu, s přehozením výkopku na přilehlém terénu na vzdálenost do 3 m od podélné osy rýhy nebo s naložením výkopku na dopravní prostředek. | [23 empty] | SPI |  | zapažených i nezapažených s urovnáním dna do předepsaného profilu a spádu, s přehozením výkopku na přilehlém terénu na vzdálenost do 3 m od podélné osy rýhy nebo s naložením výkopku na dopravní prostředek.
|  | 50% : 140,4144*0,5 |  | 70.2072 | [21 empty] | VV | 0
16 | 162601102R00 | Vodorovné přemístění výkopku z horniny 1 až 4, na vzdálenost přes 4 000 do 5 000 m | m3 | 505.486 |  | 0 |  | 0 |  | 0 | 21 | 0 | 0 | 0 | 0 | 0 | 800-1 | RTS 17/ II | RTS 17/ II | 0.011 | 5.56 |  |  |  |  | POL1_
|  | po suchu, bez naložení výkopku, avšak se složením bez rozhrnutí, zpáteční cesta vozidla. | [23 empty] | SPI
|  | odkopávky : 284,04637 |  | 284.0464 | [21 empty] | VV | 0
|  | - dosypání na úroveň -0,500 : -14,73479 |  | -14.7348 | [21 empty] | VV | 0
|  | rýhy do 200 cm : 173,28 |  | 173.28 | [21 empty] | VV | 0
|  | rýhy do 60 cm : 140,41440 |  | 140.4144 | [21 empty] | VV | 0
|  | - zásyp : -77,52 |  | -77.52 | [21 empty] | VV | 0
17 | 171201201R00 | Uložení sypaniny na dočasnou skládku tak, že na 1 m2 plochy připadá přes 2 m3 výkopku nebo ornice | m3 | 505.486 |  | 0 |  | 0 |  | 0 | 21 | 0 | 0 | 0 | 0 | 0 | 800-1 | RTS 17/ II | RTS 17/ II | 0.009 | 4.55 |  |  |  |  | POL1_
18 | 451572111R00 | Lože pod potrubí, stoky a drobné objekty z kameniva drobného těženého 0÷4 mm | m3 | 8.16 |  | 0 |  | 0 |  | 0 | 21 | 0 | 1.8908 | 15.43 | 0 | 0 | 827-1 | RTS 17/ II | RTS 17/ II | 1.695 | 13.83 |  |  |  |  | POL1_
|  | v otevřeném výkopu, | [23 empty] | SPI
|  | dešťová kanalizace : 136,0*0,6*0,1 |  | 8.16 | [21 empty] | VV | 0
19 | 175101101R00 | Obsyp potrubí bez prohození sypaniny, bez dodávky obsypového materiálu | m3 | 36.72 |  | 0 |  | 0 |  | 0 | 21 | 0 | 0 | 0 | 0 | 0 | 800-1 | RTS 17/ II | RTS 17/ II | 1.587 | 58.27 |  |  |  |  | POL1_
|  | sypaninou z vhodných hornin tř. 1 - 4 nebo materiálem připraveným podél výkopu ve vzdálenosti do 3 m od jeho kraje, pro jakoukoliv hloubku výkopu a jakoukoliv míru zhutnění, | [23 empty] | SPI |  | sypaninou z vhodných hornin tř. 1 - 4 nebo materiálem připraveným podél výkopu ve vzdálenosti do 3 m od jeho kraje, pro jakoukoliv hloubku výkopu a jakoukoliv míru zhutnění,
|  | dešťová kanalizace : 136,0*0,6*0,45 |  | 36.72 | [21 empty] | VV | 0
20 | 5834090T | Štěrkopísek - Betonárna Staving | T | 62.424 |  | 0 |  | 0 |  | 0 | 21 | 0 | 1 | 62.42 | 0 | 0 |  | Vlastní | Indiv | 0 | 0 |  |  |  |  | POL3_
|  | dešťová kanalizace : 136,0*0,6*0,45*1,7 |  | 62.424 | [21 empty] | VV | 0
21 | 174101101R00 | Zásyp sypaninou se zhutněním jam, šachet, rýh nebo kolem objektů v těchto vykopávkách | m3 | 77.52 |  | 0 |  | 0 |  | 0 | 21 | 0 | 0 | 0 | 0 | 0 | 800-1 | RTS 17/ II | RTS 17/ II | 0.202 | 15.66 |  |  |  |  | POL1_
|  | z jakékoliv horniny s uložením výkopku po vrstvách, | [23 empty] | SPI
|  | dešťová kanalizace : 136,0*0,6*0,95 |  | 77.52 | [21 empty] | VV | 0
22 | 181101102R00 | Úprava pláně v zářezech v hornině 1 až 4, se zhutněním | m2 | 1297.574 |  | 0 |  | 0 |  | 0 | 21 | 0 | 0 | 0 | 0 | 0 | 800-1 | RTS 17/ II | RTS 17/ II | 0.018 | 23.36 |  |  |  |  | POL1_
|  | vyrovnáním výškových rozdílů, ploch vodorovných a ploch do sklonu 1 : 5. | [23 empty] | SPI
|  | hala : 1087,00 |  | 1087 | [21 empty] | VV | 0
|  | kolem objektu : (28,3+42,34+28,3)*1,4 |  | 138.516 | [21 empty] | VV | 0
|  | pod žlabovkama : (28,3+46,34+28,3)*0,7 |  | 72.058 | [21 empty] | VV | 0
Díl: | 18 | Povrchové úpravy terénu |  |  |  | 0 |  | 0 |  | 0 |  | 0 |  | 0.01 |  | 0 |  |  |  |  | 88.1 |  |  |  |  | DIL
23 | 167101102R00 | Nakládání, skládání, překládání neulehlého výkopku nakládání výkopku přes 100 m3, z horniny 1 až 4 | m3 | 50 |  | 0 |  | 0 |  | 0 | 21 | 0 | 0 | 0 | 0 | 0 | 800-1 | RTS 17/ II | RTS 17/ II | 0.053 | 2.65 |  |  |  |  | POL1_
|  | 250,00*0,2 |  | 50 | [21 empty] | VV | 0
24 | 162201102R00 | Vodorovné přemístění výkopku z horniny 1 až 4, na vzdálenost přes 20 do 50 m | m3 | 50 |  | 0 |  | 0 |  | 0 | 21 | 0 | 0 | 0 | 0 | 0 | 800-1 | RTS 17/ II | RTS 17/ II | 0.074 | 3.7 |  |  |  |  | POL1_
|  | po suchu, bez naložení výkopku, avšak se složením bez rozhrnutí, zpáteční cesta vozidla. | [23 empty] | SPI
25 | 181101101R00 | Úprava pláně v zářezech v hornině 1 až 4, bez zhutnění | m2 | 250 |  | 0 |  | 0 |  | 0 | 21 | 0 | 0 | 0 | 0 | 0 | 800-1 | RTS 17/ II | RTS 17/ II | 0.013 | 3.25 |  |  |  |  | POL1_
|  | vyrovnáním výškových rozdílů, ploch vodorovných a ploch do sklonu 1 : 5. | [23 empty] | SPI
26 | 181301103R00 | Rozprostření a urovnání ornice v rovině v souvislé ploše do 500 m2, tloušťka vrstvy přes 150 do 200 mm | m2 | 250 |  | 0 |  | 0 |  | 0 | 21 | 0 | 0 | 0 | 0 | 0 | 800-1 | RTS 17/ II | RTS 17/ II | 0.254 | 63.5 |  |  |  |  | POL1_
|  | s případným nutným přemístěním hromad nebo dočasných skládek na místo potřeby ze vzdálenosti do 30 m, v rovině nebo ve svahu do 1 : 5, | [23 empty] | SPI
27 | 180402111R00 | Založení trávníku parkový trávník, výsevem, v rovině nebo na svahu do 1:5 | m2 | 250 |  | 0 |  | 0 |  | 0 | 21 | 0 | 0 | 0 | 0 | 0 | 823-1 | RTS 17/ II | RTS 17/ II | 0.06 | 15 |  |  |  |  | POL1_
|  | na půdě předem připravené s pokosením, naložením, odvozem odpadu do 20 km a se složením, | [23 empty] | SPI
28 | 00572400R | směs travní parková, pro běžnou zátěž | kg | 8 |  | 0 |  | 0 |  | 0 | 21 | 0 | 0.001 | 0.01 | 0 | 0 | SPCM | RTS 17/ II | Indiv | 0 | 0 |  |  |  |  | POL3_
Díl: | 21 | Úprava podloží a základ.spáry |  |  |  | 0 |  | 0 |  | 0 |  | 0 |  | 160.41 |  | 0 |  |  |  |  | 92.58 |  |  |  |  | DIL
29 | 212755114RX1 | Trativody z drenážních trubek bez lože vnitřního průměru 10 cm | m | 41 |  | 0 |  | 0 |  | 0 | 21 | 0 | 0.00049 | 0.02 | 0 | 0 | 800-2 | RTS 17/ II | RTS 17/ II | 0.05 | 2.05 |  |  |  |  | POL1_
30 | 212531111R00 | Výplň trativodů kamenivem hrubým drceným, frakce 16-63 mm | m3 | 98.4 |  | 0 |  | 0 |  | 0 | 21 | 0 | 1.63 | 160.39 | 0 | 0 | 800-2 | RTS 17/ II | RTS 17/ II | 0.92 | 90.53 |  |  |  |  | POL1_
|  | do rýh bez zhutnění s úpravou povrchu výplně, | [23 empty] | SPI
|  | zasakovací drenáž : 41,0*1,2*2,0 |  | 98.4 | [21 empty] | VV | 0
Díl: | 27 | Základy |  |  |  | 0 |  | 0 |  | 0 |  | 0 |  | 451.84 |  | 0 |  |  |  |  | 473.11 |  |  |  |  | DIL
31 | 275313711R00 | Beton základových patek prostý C 25/30 | m3 | 85.9421 |  | 0 |  | 0 |  | 0 | 21 | 0 | 2.525 | 217 | 0 | 0 |  | RTS 17/ II | RTS 17/ II | 0.477 | 40.99 |  |  |  |  | POL1_1
|  | spodní stupně : | [23 empty] | VV | 0
|  | ozn.1 : 2,0*2,0*1,2*12*1,1 |  | 63.36 | [21 empty] | VV | 0
|  | ozn.2 : 1,0*1,0*0,8*8*1,1 |  | 7.04 | [21 empty] | VV | 0
|  | ozn.3 : 1,2*1,2*0,8*4*1,1 |  | 5.0688 | [21 empty] | VV | 0
|  | ozn.4 : 1,4*1,4*0,8*4*1,1 |  | 6.8992 | [21 empty] | VV | 0
|  | Mezisoučet |  | 82.368 | [21 empty] | VV | 1
|  | horní stupně : | [23 empty] | VV | 0
|  | ozn.1 : 0,8*0,8*0,3*12*1,02 |  | 2.3501 | [21 empty] | VV | 0
|  | ozn.2 : 0,5*0,5*0,3*8*1,02 |  | 0.612 | [21 empty] | VV | 0
|  | ozn.3 : 0,5*0,5*0,3*4*1,02 |  | 0.306 | [21 empty] | VV | 0
|  | ozn.4 : 0,5*0,5*0,3*4*1,02 |  | 0.306 | [21 empty] | VV | 0
|  | Mezisoučet |  | 3.5741 | [21 empty] | VV | 1
32 | 275351215RT1 | Bednění stěn základových patek - zřízení | m2 | 21.12 |  | 0 |  | 0 |  | 0 | 21 | 0 | 0.0364 | 0.77 | 0 | 0 |  | RTS 17/ II | RTS 17/ II | 0.527 | 11.13 |  |  |  |  | POL1_1
|  | horní stupně : | [23 empty] | VV | 0
|  | ozn.1 : 2*(0,8+0,8)*0,3*12 |  | 11.52 | [21 empty] | VV | 0
|  | ozn.2 : 2*(0,5+0,5)*0,3*8 |  | 4.8 | [21 empty] | VV | 0
|  | ozn.3 : 2*(0,5+0,5)*0,3*4 |  | 2.4 | [21 empty] | VV | 0
|  | ozn.4 : 2*(0,5+0,5)*0,3*4 |  | 2.4 | [21 empty] | VV | 0
33 | 275351216R00 | Bednění stěn základových patek - odstranění | m2 | 21.12 |  | 0 |  | 0 |  | 0 | 21 | 0 | 0 | 0 | 0 | 0 |  | RTS 17/ II | RTS 17/ II | 0.32 | 6.76 |  |  |  |  | POL1_1
34 | 274313711R00 | Beton základových pasů prostý C 25/30 | m3 | 31.9018 |  | 0 |  | 0 |  | 0 | 21 | 0 | 2.525 | 80.55 | 0 | 0 |  | RTS 17/ II | RTS 17/ II | 0.477 | 15.22 |  |  |  |  | POL1_1
|  | od -0,200 do -1,100 : | [23 empty] | VV | 0
|  | (4,4*0,3*0,9+0,35*0,3*0,3+0,6*0,3*0,3)*4*1,1 |  | 5.6034 | [21 empty] | VV | 0
|  | (4,0*0,3*0,9+0,6*0,3*0,3*2)*10*1,1 |  | 13.068 | [21 empty] | VV | 0
|  | (5,295*0,3*0,9+0,35*0,3*0,3+0,45*0,3*0,3)*2*1,1 |  | 3.3036 | [21 empty] | VV | 0
|  | (5,23*0,3*0,9+0,45*0,3*0,3*2)*2*1,1 |  | 3.2848 | [21 empty] | VV | 0
|  | (5,33*0,3*0,9+0,45*0,3*0,3+0,35*0,3*0,3)*2*1,1 |  | 3.3244 | [21 empty] | VV | 0
|  | (5,385*0,3*0,9+0,35*0,3*0,3+0,25*0,3*0,3)*2*1,1 |  | 3.3175 | [21 empty] | VV | 0
35 | 274351215RT1 | Bednění stěn základových pasů - zřízení | m2 | 113.28 |  | 0 |  | 0 |  | 0 | 21 | 0 | 0.03634 | 4.12 | 0 | 0 |  | RTS 17/ II | RTS 17/ II | 0.527 | 59.7 |  |  |  |  | POL1_1
|  | (4,4*0,5+0,35*0,3+0,6*0,3)*2*4 |  | 19.88 | [21 empty] | VV | 0
|  | (4,0*0,5+0,6*0,3*2)*2*10 |  | 47.2 | [21 empty] | VV | 0
|  | (5,295*0,5+0,35*0,3+0,45*0,3)*2*2 |  | 11.55 | [21 empty] | VV | 0
|  | (5,23*0,5+0,45*0,3*2)*2*2 |  | 11.54 | [21 empty] | VV | 0
|  | (5,33*0,5+0,45*0,3+0,35*0,3)*2*2 |  | 11.62 | [21 empty] | VV | 0
|  | (5,385*0,5+0,35*0,3+0,25*0,3)*2*2 |  | 11.49 | [21 empty] | VV | 0
36 | 274351216R00 | Bednění stěn základových pasů - odstranění | m2 | 113.28 |  | 0 |  | 0 |  | 0 | 21 | 0 | 0 | 0 | 0 | 0 |  | RTS 17/ II | RTS 17/ II | 0.32 | 36.25 |  |  |  |  | POL1_1
37 | 274272140RT4 | Zdivo základové z bednicích tvárnic, tl. 30 cm | m2 | 196.815 |  | 0 |  | 0 |  | 0 | 21 | 0 | 0.74 | 145.64 | 0 | 0 |  | RTS 17/ II | RTS 17/ II | 1.1 | 216.5 |  |  |  |  | POL1_1
|  | od -0,200 do +1,300 : | [23 empty] | VV | 0
|  | (26,7+41,74+26,7)*1,5 |  | 142.71 | [21 empty] | VV | 0
|  | 36,07*1,5 |  | 54.105 | [21 empty] | VV | 0
38 | 274361821R00 | Výztuž základ. pasů z betonářské oceli 10505 (R) | t | 3.6785 |  | 0 |  | 0 |  | 0 | 21 | 0 | 1.0212 | 3.76 | 0 | 0 |  | RTS 17/ II | RTS 17/ II | 23.531 | 86.56 |  |  |  |  | POL1_1
|  | podélná výztuž R12 : | [23 empty] | VV | 0
|  | (26,7+41,74+26,7)*2*6*0,890*1,05*0,001 |  | 1.0669 | [21 empty] | VV | 0
|  | 36,07*2*6*0,890*1,05*0,001 |  | 0.40449 | [21 empty] | VV | 0
|  | svislá výztuž R12 : | [23 empty] | VV | 0
|  | (26,7+41,74+26,7)*2*5*1,8*0,890*1,05*0,001 |  | 1.6003 | [21 empty] | VV | 0
|  | 36,07*2*5*1,8*0,890*1,05*0,001 |  | 0.60673 | [21 empty] | VV | 0
39 | 27001 | Dodávka + montáž zemnících pásků | kpl | 1 |  | 0 |  | 0 |  | 0 | 21 | 0 | 0 | 0 | 0 | 0 |  | Vlastní | Indiv | 0 | 0 |  |  |  |  | POL1_
Díl: | 28 | Zpevňování hornin a konstrukcí |  |  |  | 0 |  | 0 |  | 0 |  | 0 |  | 0.47 |  | 0 |  |  |  |  | 29.84 |  |  |  |  | DIL
40 | 289971213R00 | Zřízení vrstvy z geotextilie na upraveném povrchu sklon do 1:5, šířka přes 6 do 8,5 m | m2 | 1297.574 |  | 0 |  | 0 |  | 0 | 21 | 0 | 3e-05 | 0.04 | 0 | 0 | 800-2 | RTS 17/ II | RTS 17/ II | 0.023 | 29.84 |  |  |  |  | POL1_
|  | hala : 1087,00 |  | 1087 | [21 empty] | VV | 0
|  | kolem objektu : (28,3+42,34+28,3)*1,4 |  | 138.516 | [21 empty] | VV | 0
|  | pod žlabovkama : (28,3+46,34+28,3)*0,7 |  | 72.058 | [21 empty] | VV | 0
41 | 69366055R | geotextilie PP; funkce drenážní, separační, výztužná, filtrační; plošná hmotnost 300 g/m2; tl. při 2 kPa 3,90 mm | m2 | 1427.3314 |  | 0 |  | 0 |  | 0 | 21 | 0 | 0.0003 | 0.43 | 0 | 0 | SPCM | RTS 17/ II | RTS 17/ II | 0 | 0 |  |  |  |  | POL3_
|  | 1297,574*1,1 |  | 1427.3314 | [21 empty] | VV | 0
Díl: | 56 | Podkladní vrstvy komunikací a zpevněných ploch |  |  |  | 0 |  | 0 |  | 0 |  | 0 |  | 778.77 |  | 0 |  |  |  |  | 79.35 |  |  |  |  | DIL
42 | 564782111R00 | Podklad nebo kryt z kameniva hrubého s výplň. kam. tloušťka po zhutnění 300 mm | m2 | 1087 |  | 0 |  | 0 |  | 0 | 21 | 0 | 0.71644 | 778.77 | 0 | 0 | 822-1 | RTS 17/ II | RTS 17/ II | 0.073 | 79.35 |  |  |  |  | POL1_
|  | kamenivo hrubé drcené vel. 32 - 63 mm s výplňovým kamenivem (vibrovaný štěrk), s rozprostřením, vlhčením a zhutněním | [23 empty] | SPI
Díl: | 63 | Podlahy a podlahové konstrukce |  |  |  | 0 |  | 0 |  | 0 |  | 0 |  | 543.5 |  | 0 |  |  |  |  | 0 |  |  |  |  | DIL
43 | 63101 | Železobetonová deska tl. 200 mm z betonu C 25/30 s rozptýlenou výztuží 25 kg/m2, vč. řezání a vyplnění dilatačních spar | m2 | 1087 |  | 0 |  | 0 |  | 0 | 21 | 0 | 0.5 | 543.5 | 0 | 0 |  | Vlastní | Indiv | 0 | 0 |  |  |  |  | POL1_
Díl: | 80 | Dešťová kanalizace |  |  |  | 0 |  | 0 |  | 0 |  | 0 |  | 0.43 |  | 0 |  |  |  |  | 87.3 |  |  |  |  | DIL
44 | 721176222R00 | Potrubí z plastových trub polyvinylchloridové potrubí PVC, svodné (ležaté) v zemi, D 110 mm, s 3,2 mm, DN 100 | m | 23 |  | 0 |  | 0 |  | 0 | 21 | 0 | 0.0021 | 0.05 | 0 | 0 | 800-721 | RTS 17/ II | RTS 17/ II | 0.8 | 18.4 |  |  |  |  | POL1_
45 | 721176223R00 | Potrubí z plastových trub polyvinylchloridové potrubí PVC, svodné (ležaté) v zemi, D 125 mm, s 3,2 mm, DN 125 | m | 27 |  | 0 |  | 0 |  | 0 | 21 | 0 | 0.00252 | 0.07 | 0 | 0 | 800-721 | RTS 17/ II | RTS 17/ II | 0.8 | 21.6 |  |  |  |  | POL1_
46 | 721176224R00 | Potrubí z plastových trub polyvinylchloridové potrubí PVC, svodné (ležaté) v zemi, D 160 mm, s 4,0 mm, DN 150 | m | 86 |  | 0 |  | 0 |  | 0 | 21 | 0 | 0.00357 | 0.31 | 0 | 0 | 800-721 | RTS 17/ II | RTS 17/ II | 0.55 | 47.3 |  |  |  |  | POL1_
Díl: | 89 | Ostatní konstrukce na trubním vedení |  |  |  | 0 |  | 0 |  | 0 |  | 0 |  | 0 |  | 0 |  |  |  |  | 0 |  |  |  |  | DIL
47 | 89001 | M+D žlabové vpusti 500/600 mm | kus | 6 |  | 0 |  | 0 |  | 0 | 21 | 0 | 0 | 0 | 0 | 0 |  | Vlastní | Indiv | 0 | 0 |  |  |  |  | POL1_
Díl: | 91 | Doplňující práce na komunikaci |  |  |  | 0 |  | 0 |  | 0 |  | 0 |  | 16.12 |  | 0 |  |  |  |  | 14.06 |  |  |  |  | DIL
48 | 918101111R00 | z betonu prostého C 12/15 | m3 | 1.8783 |  | 0 |  | 0 |  | 0 | 21 | 0 | 2.525 | 4.74 | 0 | 0 |  | RTS 17/ II | RTS 17/ II | 1.442 | 2.71 |  |  |  |  | POL1_1
|  | 41,74*0,45*0,1 |  | 1.8783 | [21 empty] | VV | 0
49 | 917862111R00 | Osazení stojat. obrub.bet. s opěrou,lože z C 12/15 | m | 41.74 |  | 0 |  | 0 |  | 0 | 21 | 0 | 0.188 | 7.85 | 0 | 0 |  | RTS 17/ II | RTS 17/ II | 0.272 | 11.35 |  |  |  |  | POL1_1
50 | 59217472 | Obrubník silniční 1000/150/250 šedý | kus | 43 |  | 0 |  | 0 |  | 0 | 21 | 0 | 0.0821 | 3.53 | 0 | 0 | SPCM | RTS 17/ II | RTS 17/ II | 0 | 0 |  |  |  |  | POL3_1
Díl: | 93 | Dokončovací práce inženýrských staveb |  |  |  | 0 |  | 0 |  | 0 |  | 0 |  | 50.68 |  | 0 |  |  |  |  | 35.42 |  |  |  |  | DIL
51 | 918101111R00 | z betonu prostého C 12/15 | m3 | 7.105 |  | 0 |  | 0 |  | 0 | 21 | 0 | 2.525 | 17.94 | 0 | 0 |  | RTS 17/ II | RTS 17/ II | 1.442 | 10.25 |  |  |  |  | POL1_
|  | pod betonové žlabovky : 101,5*0,7*0,1 |  | 7.105 | [21 empty] | VV | 0
52 | 935112211R00 | Osazení příkopového žlabu se zřízením lože tl. 100 mm z betonu C 8/10, z betonových příkopových tvárnic, šířky přes 500 do 800 mm | m | 101.5 |  | 0 |  | 0 |  | 0 | 21 | 0 | 0.18207 | 18.48 | 0 | 0 | 822-1 | RTS 17/ II | RTS 17/ II | 0.248 | 25.17 |  |  |  |  | POL1_
|  | s vyplněním a zatřením spár cementovou maltou, se zřízením lože tl. 10 cm | [23 empty] | SPI
53 | 59201 | Betonový žlab tl. 80 mm, délka 330 mm, šířka 590/669 mm | kus | 310 |  | 0 |  | 0 |  | 0 | 21 | 0 | 0.046 | 14.26 | 0 | 0 |  | Vlastní | Indiv | 0 | 0 |  |  |  |  | POL3_
Díl: | 95 | Dokončovací konstrukce na pozemních stavbách |  |  |  | 0 |  | 0 |  | 0 |  | 0 |  | 0 |  | 0 |  |  |  |  | 0 |  |  |  |  | DIL
54 | 95001 | Dodávka + montáž přenosných práškových hasících, přístrojů PG6 s hasící schopností 21A nebo 113B | kus | 5 |  | 0 |  | 0 |  | 0 | 21 | 0 | 0 | 0 | 0 | 0 |  | Vlastní | Indiv | 0 | 0 |  |  |  |  | POL1_1
55 | 95002 | Dodávka + montáž výstražných a bezpečnostních, tabulek dle požární zprávy | kpl | 1 |  | 0 |  | 0 |  | 0 | 21 | 0 | 0 | 0 | 0 | 0 |  | Vlastní | Indiv | 0 | 0 |  |  |  |  | POL1_1
Díl: | 99 | Staveništní přesun hmot |  |  |  | 0 |  | 0 |  | 0 |  | 0 |  | 0 |  | 0 |  |  |  |  | 201.77 |  |  |  |  | DIL
56 | 998014011R00 | Přesun hmot, budovy mont. jednopodl. s pláštěm | t | 2080.0745 |  | 0 |  | 0 |  | 0 | 21 | 0 | 0 | 0 | 0 | 0 |  | RTS 17/ II | RTS 17/ II | 0.097 | 201.77 |  |  |  |  | POL7_1
Díl: | 711 | Izolace proti vodě |  |  |  | 0 |  | 0 |  | 0 |  | 0 |  | 3.08 |  | 0 |  |  |  |  | 4.92 |  |  |  |  | DIL
57 | 71101 | M+D hydroizolační PVC fólie tl 1,5 mm včetně podkladní a ochranné geotextilie 300 g/m2 | m2 | 1087 |  | 0 |  | 0 |  | 0 | 21 | 0 | 0.00283 | 3.08 | 0 | 0 |  | Vlastní | Indiv | 0 | 0 |  |  |  |  | POL1_
58 | 998711102R00 | Přesun hmot pro izolace proti vodě svisle do 12 m | t | 3.0762 |  | 0 |  | 0 |  | 0 | 21 | 0 | 0 | 0 | 0 | 0 | 800-711 | RTS 17/ II | RTS 17/ II | 1.598 | 4.92 |  |  |  |  | POL7_
|  | 50 m vodorovně měřeno od těžiště půdorysné plochy skládky do těžiště půdorysné plochy objektu | [23 empty] | SPI
Díl: | M43 | Montáže ocelových konstrukcí |  |  |  | 0 |  | 0 |  | 0 |  | 0 |  | 0 |  | 0 |  |  |  |  | 0 |  |  |  |  | DIL
59 | 43001 | Dodávka + montáž ocelového skeletu vč.povrchové úpravy - syntetický nátěrový systém C2 v odstínu RAL, včetně ocel. tenkostěnných profilů žárově zinkovaných | kpl | 32544 |  | 0 |  | 0 |  | 0 | 21 | 0 | 0 | 0 | 0 | 0 |  | Vlastní | Indiv | 0 | 0 |  |  |  |  | POL1_1
60 | 43002 | Dodávka + montáž nezateplené krytiny střechy z TR plechů pozink, lakovaných v odstínu RAL 9002, vč. lemování a prosvětlení | m2 | 1199.35 |  | 0 |  | 0 |  | 0 | 21 | 0 | 0 | 0 | 0 | 0 |  | Vlastní | Indiv | 0 | 0 |  |  |  |  | POL1_1
61 | 43003 | Dodávka + montáž odvodnění pozink. lakovanými žlaby vč. háků | m | 85 |  | 0 |  | 0 |  | 0 | 21 | 0 | 0 | 0 | 0 | 0 |  | Vlastní | Indiv | 0 | 0 |  |  |  |  | POL1_
62 | 43004 | Dodávka + montáž pozink. lakovanými svody vč. kotlíků a spon | m | 24 |  | 0 |  | 0 |  | 0 | 21 | 0 | 0 | 0 | 0 | 0 |  | Vlastní | Indiv | 0 | 0 |  |  |  |  | POL1_
63 | 43005 | Dodávka + montáž nezatepl. stěnového opláštění z TR plechů pozink, lakovaných v odstínu RAL 9002, vč. lemování a prosvětlení | m2 | 865.2 |  | 0 |  | 0 |  | 0 | 21 | 0 | 0 | 0 | 0 | 0 |  | Vlastní | Indiv | 0 | 0 |  |  |  |  | POL1_
64 | 43006 | Dodávka + montáž posuvných vrat 600x500 cm opláštěných z TR plechů pozink lakovaných, v odstínu RAL 9002 | kus | 1 |  | 0 |  | 0 |  | 0 | 21 | 0 | 0 | 0 | 0 | 0 |  | Vlastní | Indiv | 0 | 0 |  |  |  |  | POL1_
65 | 43007 | Dodávka + montáž dvířek 80x200 cm opláštěných z TR plechů pozink lakovaných, v odstínu RAL 9002 | kus | 1 |  | 0 |  | 0 |  | 0 | 21 | 0 | 0 | 0 | 0 | 0 |  | Vlastní | Indiv | 0 | 0 |  |  |  |  | POL1_
Díl: | VN | Vedlejší náklady |  |  |  | 0 |  | 0 |  | 0 |  | 0 |  | 0 |  | 0 |  |  |  |  | 0 |  |  |  |  | DIL
66 | 005121 R | Zařízení staveniště | Soubor | 1 |  | 0 |  | 0 |  | 0 | 21 | 0 | 0 | 0 | 0 | 0 |  | RTS 17/ II | Indiv | 0 | 0 |  |  |  |  | POL99_8
67 | 005124010R | Koordinační činnost | Soubor | 1 |  | 0 |  | 0 |  | 0 | 21 | 0 | 0 | 0 | 0 | 0 |  | RTS 17/ II | Indiv | 0 | 0 |  |  |  |  | POL99_8
[24 empty] | 15 | 21
| Celkem |  |  |  |  | 0 | [17 empty] | 0 | 0 | SUM
END