## A1
| Název zakázky: |  | Milín - ZŠ, č.p. 247, snížení energetické náročnosti
Číslo zakázky zhotovitele :
| Popis : |  | MaR - kotelna
položka | název položky | počet m.j. | m.j. | jedn. cena dodávka | dodávka celkem | jedn. cena montáže | montáž celkem
DT1 - Kotelna
Rozváděč:
| Rozvaděč MaR komplet 2100x800x400 - DT1 | 1 | kpl | 0 | 0 | 0 | 0
| Napájecí zdroj PS-24V | 1 | ks | 0 | 0 | 0 | 0
| SmartX automat AS-P | 1 | ks | 0 | 0 | 0 | 0
| Modul 16x Univerzální vstup (teplota) UI-16 | 2 | ks | 0 | 0 | 0 | 0
| Modul 16x Digitální vstup DI-16 | 4 | ks | 0 | 0 | 0 | 0
| Modul 8x Analogový výstup AOV-8 | 2 | ks | 0 | 0 | 0 | 0
| Modul 12x reléový výstup DO-FA-12 | 2 | ks | 0 | 0 | 0 | 0
| TB-PS-W1 Svorkovnice pro napájecí zdroj | 1 | ks | 0 | 0 | 0 | 0
| TB-ASP-W1 Svorkovnice pro SmartX automat AS-P | 1 | ks | 0 | 0 | 0 | 0
| TB-IO-W1 Svorkovnice pro I/O moduly | 10 | ks | 0 | 0 | 0 | 0
| S-Kabel, 1,5 m, zahnutá koncovka | 1 | ks | 0 | 0 | 0 | 0
| ETH SWITCH EWORX SE205 | 1 | ks | 0 | 0 | 0 | 0
| WIFI ROUTER | 1 | ks | 0 | 0 | 0 | 0
Periferie:
BTK1, BTK2, BTK16 | Ponorný snímač teploty STX 120 | 3 | ks | 0 | 0 | 0 | 0
BTK17 | Čidlo prostorové teploty STR 100 | 1 | ks | 0 | 0 | 0 | 0
BTK3 - BTK15 | Příložné čidlo teploty STC100 | 13 | ks | 0 | 0 | 0 | 0
BTK18 | Čidlo venkovní teploty STO 100 | 1 | ks | 0 | 0 | 0 | 0
PK1, PK2, PK3 | Snímač tlaku 0-6 Bar, SPP 110 | 3 | ks | 0 | 0 | 0 | 0
EK3 | Čidlo zaplavení LRNV31S42 | 3 | ks | 0 | 0 | 0 | 0
EK1 | Čidlo úniku plynu - KR Pprotect SE22D | 1 | ks | 0 | 0 | 0 | 0
EK2 | Čidlo úniku CO - KR Pprotect SE195E-CO | 1 | ks | 0 | 0 | 0 | 0
SBK1 | Stop tlačítko YW1B-V4E01R+box | 1 | ks | 0 | 0 | 0 | 0
H1 | Signalizační maják (červená, žlutá) se zvukovým alarmem LD6A-2WZQB-RY | 1 | ks | 0 | 0 | 0 | 0
ST1 | FLOW SWITCH | 1 | ks | 0 | 0 | 0 | 0
Servopohony:
| Servopohon pro zdvihový směšovací ventil SSB 61 | 19 | ks | 0 | 0 | 0 | 0
| Montáž přístrojů | 48 | ks | 0 | 0 | 0 | 0
Elektoinstalační materiál:
| silový kabel typu CXKH-R 3x1,5 | 910 | bm | 0 | 0 | 0 | 0
| silový kabel typu CYKY-J 3x1,5 | 70 | bm | 0 | 0 | 0 | 0
| slaboproudý kabel JXFE-R 1x2x0,8 | 980 | bm | 0 | 0 | 0 | 0
| slaboproudý kabel JXFE-R 2x2x0,8 | 520 | bm | 0 | 0 | 0 | 0
| slaboproudý kabel JYTY-O 2x1 | 210 | bm | 0 | 0 | 0 | 0
| slaboproudý kabel JYTY-O 4x1 | 70 | bm | 0 | 0 | 0 | 0
| slaboproudý kabel JYTY-O 7x1 | 70 | bm | 0 | 0 | 0 | 0
| komunikační kabel UTP 4x2x0,5 | 40 | bm | 0 | 0 | 0 | 0
| vodič pevný měděný (CY6) zelenožlutý | 20 | bm | 0 | 0 | 0 | 0
| Natažení a zapojení kabelů a vodičů | 2890 | bm | 0 | 0 | 0 | 0
| Drátěný kabelový žlab min.200x100 mm s přepážkou, vč.konstrukčních dílů na zeď | 15 | bm | 0 | 0 | 0 | 0
| Drátěný kabelový žlab min.150x50 mm s přepážkou, vč.konstrukčních dílů na zeď | 80 | bm | 0 | 0 | 0 | 0
| Drátěný kabelový žlab min.100x50 mm s přepážkou, vč.konstrukčních dílů na zeď | 10 | bm | 0 | 0 | 0 | 0
| Trubka pevná DN16, vč mont.prvků | 5 | bm | 0 | 0 | 0 | 0
| Trubka pevná DN20, vč mont.prvků | 50 | bm | 0 | 0 | 0 | 0
| Montáž tras | 160 | bm | 0 | 0 | 0 | 0
| Drobný montážní materiál (šroubky, hmoždinky, zdrhovací pásky, popisovací štítky, atd.) | 1 | kpl | 0 | 0 | 0 | 0
DT2 - UT tělocvična
Rozváděč:
| Rozvaděč MaR komplet 600x400x250 - DT2 | 1 | kpl | 0 | 0 | 0 | 0
| SmartX automat AS-B-24 | 1 | ks | 0 | 0 | 0 | 0
| Připojovací konektory k automatu: AS-B konektory | 1 | ks | 0 | 0 | 0 | 0
Periferie:
BTK21, BTK22 | Čidlo prostorové teploty STR 100 | 2 | ks | 0 | 0 | 0 | 0
BTK23 | Příložné čidlo teploty STC100 | 1 | ks | 0 | 0 | 0 | 0
Servopohony:
| Servopohon pro zdvihový směšovací ventil SSB 61 | 1 | ks | 0 | 0 | 0 | 0
| Montáž přístrojů | 4 | ks | 0 | 0 | 0 | 0
Elektoinstalační materiál:
| silový kabel typu CXKH-R 3x1,5 | 110 | bm | 0 | 0 | 0 | 0
| slaboproudý kabel JXFE-R 1x2x0,8 | 250 | bm | 0 | 0 | 0 | 0
| slaboproudý kabel JXFE-R 2x2x0,8 | 110 | bm | 0 | 0 | 0 | 0
| komunikační kabel UTP 4x2x0,5 | 30 | bm | 0 | 0 | 0 | 0
| vodič pevný měděný (CY6) zelenožlutý | 20 | bm | 0 | 0 | 0 | 0
| Natažení a zapojení kabelů a vodičů | 520 | bm | 0 | 0 | 0 | 0
| Plechový kabelový žlab min.150x50 mm s přepážkou, vč.konstrukčních dílů na zeď | 110 | bm | 0 | 0 | 0 | 0
| Trubka pevná DN20, vč mont.prvků | 40 | bm | 0 | 0 | 0 | 0
| Montáž tras | 150 | bm | 0 | 0 | 0 | 0
| Drobný montážní materiál (šroubky, hmoždinky, zdrhovací pásky, popisovací štítky, atd.) | 1 | kpl | 0 | 0 | 0 | 0
CENTRÁLNÍ VELÍN
| PC pro vizualizaci, monitor, klávesnice, myš | 1 | kpl | 0 | 0 | 0 | 0
| StruxureWare Enterprise Server | 1 | kpl | 0 | 0 | 0 | 0
| StruxureWare WorkStation Standard, 1 uživatel | 1 | kpl | 0 | 0 | 0 | 0
OSTATNÍ
| Dokumentace pro výrobu rozvaděče DT1 | 1 | kpl | 0 | 0 | 0 | 0
| Dokumentace pro výrobu rozvaděče DT2 | 1 | kpl | 0 | 0 | 0 | 0
| Dokumentace skutečného provedení stavby | 1 | kpl | 0 | 0 | 0 | 0
| Revize elektro vč revizní zprávy | 1 | kpl | 0 | 0 | 0 | 0
| Programování a parametrizace - vizualizace | 1 | kpl | 0 | 0 | 0 | 0
| Programování a parametrizace - PLC | 1 | kpl | 0 | 0 | 0 | 0
| Programování a parametrizace - integrace stávajícího systému | 1 | kpl | 0 | 0 | 0 | 0
| Zprovoznění, oživení | 16 | hod | 0 | 0 | 0 | 0
| Komplexní zkoušky | 1 | kpl | 0 | 0 | 0 | 0
| Doprava, přesun materiálu | 1 | kpl | 0 | 0 | 0 | 0
| Ekologická likvidace obalových materiálů a odpadu | 1 | kpl | 0 | 0 | 0 | 0
| mezisoučet : |  |  |  | 0 |  | 0
| Celkem (bez DPH) : |  |  |  |  | 0
Datum :
Vytvořil :