## Rekapitulace stavby
2012 |  | List obsahuje: |  |  |  |  | 1) Souhrnný list stavby |  |  |  | 2) Rekapitulace objektů | [17 empty] | 2.0 | [5 empty] | False | False
| optimalizováno pro tisk sestav ve formátu A4 - na výšku | [18 empty] | >> skryté sloupce << | [13 empty] | 0,01 | 21
[34 empty] | 0,01 | 15
| SOUHRNNÝ LIST STAVBY | [19 empty] | v --- níže se nacházejí doplnkové a pomocné údaje k sestavám --- v | [12 empty] | 0,001
0,01
|  | Stavba: |  |  |  |  | STAVEBNÍ ÚPRAVY STÁVAJÍCÍHO OBJEKTU K BYDLENÍ V MLADÉ BOLESLAVY | [26 empty] | 0,01
|  | JKSO: | [14 empty] | CC-CZ: | [16 empty] | 0,01
|  | Místo: |  |  |  |  | NÁDRAŽNÍ ULICE č.p.43, Mladá Boleslav | [9 empty] | Datum: |  | 2018-09-20 | [14 empty] | 0,01
0,01
|  | Objednatel: |  |  |  |  | R-MOSTY, Z.S. | [9 empty] | IČ: | [16 empty] | 0,1
[17 empty] | DIČ: | [16 empty] | 0,1
0,1
|  | Zhotovitel: | [14 empty] | IČ: | [16 empty] | 0,1
[17 empty] | DIČ: | [16 empty] | 0,1
False
|  | Projektant: |  |  |  |  | Design&Build s.r.o. | [9 empty] | IČ: |  | 24270857 | [14 empty] | False
[17 empty] | DIČ: |  | CZ24270857 | [14 empty] | True
0,01
|  | Zpracovatel: |  |  |  |  | Design&Build s.r.o. | [9 empty] | IČ: |  | 24270857 | [14 empty] | 0,01
[17 empty] | DIČ: |  | CZ24270857
Poznámka:
UPOZORNĚNÍ: Součástí jednotlivých položek soupisu prací jsou i veškeré údaje a souvislosti uvedené v přiložené projektové (zadávací) dokumentaci vč. výkresů - bez nich nelze stanovit cenu prací! Sondy nebyly prováděny, mnoho prací a dodávek vychází z předpokladu stavu zakrytých konstrukcí. Rozsah prací stanovený projektovou dokumentací pro provedení stavby je nadřazenou dokumentací. Vlastní cenová soustava DB 2018.
|  | Náklady z rozpočtů | [14 empty] | 0
|  | Ostatní náklady ze souhrnného listu | [14 empty] | 0
|  | Cena bez DPH | [14 empty] | 0 |  |  | 2978283 | [12 empty] | 2978283.14
|  | DPH |  | základní |  |  |  | 21% |  | ze | 0 | [5 empty] | 0
|  |  |  | snížená |  |  |  | 15% |  | ze | 0 | [5 empty] | 0
|  |  |  | zákl. přenesená |  |  |  | 21% |  | ze | #REF! | [5 empty] | 0
|  |  |  | sníž. přenesená |  |  |  | 15% |  | ze | #REF! | [5 empty] | 0
|  |  |  | nulová |  |  |  | 0% |  | ze | #REF! | [5 empty] | 0
|  | Cena s DPH | [7 empty] | v |  | CZK |  |  |  |  | 0
|  | Projektant | [10 empty] | Zpracovatel
|  | Datum a podpis: | [6 empty] | Razítko |  |  |  | Datum a podpis: |  |  |  |  | Razítko
|  | Objednavatel | [10 empty] | Zhotovitel
|  | Datum a podpis: | [6 empty] | Razítko |  |  |  | Datum a podpis: |  |  |  |  | Razítko
REKAPITULACE OBJEKTŮ STAVBY
| Stavba: | [6 empty] | STAVEBNÍ ÚPRAVY STÁVAJÍCÍHO OBJEKTU K BYDLENÍ V MLADÉ BOLESLAVY
| Místo: | [6 empty] | NÁDRAŽNÍ ULICE č.p.43, Mladá Boleslav | [7 empty] | Datum: |  | 2018-09-20
| Objednatel: | [6 empty] | R-MOSTY, Z.S. | [7 empty] | Projektant: |  | Design&Build s.r.o. |  |  | Informatívní údaje z listů zakázek
| Zhotovitel: | [14 empty] | Zpracovatel: |  | Design&Build s.r.o.
| Kód |  |  |  | Objekt | [8 empty] | Cena bez DPH [CZK] |  |  |  |  | Cena s DPH [CZK] |  | z toho Ostat. náklady [CZK] | DPH [CZK] | Normohodiny [h] | DPH základní [CZK] | DPH snížená [CZK] | DPH základní přenesená [CZK] | DPH snížená přenesená [CZK] | Základna DPH základní | Základna DPH snížená | Základna DPH zákl. přenesená | Základna DPH sníž. přenesená | Základna DPH nulová
| 1) Náklady z rozpočtů | [12 empty] | 0 |  |  |  |  | 0 |  | #REF! | #REF! | #REF! | #REF! | #REF! | #REF! | #REF! | #REF! | #REF! | #REF! | #REF! | #REF! |  | D | 0 | ###NOIMPORT### | IMPORT | {b2aaa9aa-ea27-48c0-99ef-5bb378f1557c} | {00000000-0000-0000-0000-000000000000}
|  | SO 01 |  |  |  | Stavební část | [14 empty] | #REF! | #REF! | #REF! | #REF! | #REF! | #REF! | #REF! | #REF! | #REF! | #REF! | #REF! | #REF! |  | D | 1 | ###NOIMPORT### | IMPORT | {f01a8a1d-e091-4cc9-8e7e-11b90de2f324} | {b2aaa9aa-ea27-48c0-99ef-5bb378f1557c}
/ |  |  | 01 |  |  |  | Bourací práce | [7 empty] | 0 |  |  |  | 0 |  | #REF! | #REF! | #REF! | #REF! | #REF! | #REF! | #REF! | #REF! | #REF! | #REF! | #REF! | #REF! |  |  | 2 |  | IMPORT | {a1994120-0661-49b6-9615-d58f4772ae6c} | {f01a8a1d-e091-4cc9-8e7e-11b90de2f324}
/ |  |  | 02 |  |  |  | Stavební úpravy | [7 empty] | 0 |  |  |  | 0 |  | #REF! | #REF! | #REF! | #REF! | #REF! | #REF! | #REF! | #REF! | #REF! | #REF! | #REF! | #REF! |  |  | 2 |  | IMPORT | {4ed18e99-2193-4559-85cb-ffb3ffb8fdc4} | {f01a8a1d-e091-4cc9-8e7e-11b90de2f324}
|  | SO 02 |  |  |  | Profese | [14 empty] | #REF! | #REF! | #REF! | #REF! | #REF! | #REF! | #REF! | #REF! | #REF! | #REF! | #REF! | #REF! |  | D | 1 | ###NOIMPORT### | IMPORT | {dbc318fe-08dd-49bc-995c-62ff171c4524} | {b2aaa9aa-ea27-48c0-99ef-5bb378f1557c}
/ |  |  | 03 |  |  |  | Vnitřní Kanaliazce | [7 empty] | 0 |  |  |  | 0 |  | 0 | 0 | #REF! | 0 | 0 | 0 | 0 | 0 | 0 | 0 | 0 | 0 |  |  | 2 |  | IMPORT | {452dcd22-9cc3-4c82-a9cf-0320a40b7a93} | {dbc318fe-08dd-49bc-995c-62ff171c4524}
|  |  | 04 |  |  |  | Vnitřní Vodovod | [7 empty] | 0 |  |  |  | 0
/ |  |  | 05 |  |  |  | Topení | [7 empty] | 0 |  |  |  | 0 |  | #REF! | #REF! | #REF! | #REF! | #REF! | #REF! | #REF! | #REF! | #REF! | #REF! | #REF! | #REF! |  |  | 2 |  | IMPORT | {7eaec3f0-d07a-4821-bc8e-0c32374d4f6f} | {dbc318fe-08dd-49bc-995c-62ff171c4524}
/ |  |  | 06 |  |  |  | Vnitřní plynovod | [7 empty] | 0 |  |  |  | 0 |  | #REF! | #REF! | #REF! | #REF! | #REF! | #REF! | #REF! | #REF! | #REF! | #REF! | #REF! | #REF! |  |  | 2 |  | IMPORT | {46cfe187-00c5-4ac9-8182-29bf1bfc84da} | {dbc318fe-08dd-49bc-995c-62ff171c4524}
/ |  |  | 07 |  |  |  | Elektroinstalace | [7 empty] | 0 |  |  |  | 0 |  | #REF! | #REF! | #REF! | #REF! | #REF! | #REF! | #REF! | #REF! | #REF! | #REF! | #REF! | #REF! |  |  | 2 |  | IMPORT | {ac4b4238-0ab1-471b-8c92-09d561db0514} | {dbc318fe-08dd-49bc-995c-62ff171c4524}
|  |  | 08 |  |  |  | Vzduchotechnika | [7 empty] | 0 |  |  |  | 0
|  |  | 09 |  |  |  | Truhlářské práce | [7 empty] | 0 |  |  |  | 0
/ |  | VRN |  |  |  | VRN - Vedlejší rozpočtové náklady | [14 empty] | #REF! | #REF! | #REF! | #REF! | #REF! | #REF! | #REF! | #REF! | #REF! | #REF! | #REF! | #REF! |  |  | 1 |  | IMPORT | {a34aa8cb-9b07-4d83-9998-695e8f42e445} | {b2aaa9aa-ea27-48c0-99ef-5bb378f1557c}
[6 empty] | VRN1 - Projektové práce | [8 empty] | 0 |  |  |  | 0
[6 empty] | VRN2 - Zařízení staveniště | [8 empty] | 0 |  |  |  | 0
| 2) Ostatní náklady ze souhrnného listu | [12 empty] | 0 |  |  |  |  | 0
| Celkové náklady za stavbu 1) + 2) | [12 empty] | 0 |  |  |  |  | 0

## 000 - VRN
| List obsahuje: |  | 1) Krycí list rozpočtu |  | 2) Rekapitulace rozpočtu |  |  | 3) Rozpočet |  |  | Zpět na list: | Rekapitulace stavby
optimalizováno pro tisk sestav ve formátu A4 - na výšku | [11 empty] | >> skryté sloupce << | [9 empty] | {452dcd22-9cc3-4c82-a9cf-0320a40b7a93}
1
KRYCÍ LIST ROZPOČTU | [12 empty] | v --- níže se nacházejí doplnkové a pomocné údaje k sestavám --- v | [8 empty] | False
| Stavba: |  | STAVEBNÍ ÚPRAVY STÁVAJÍCÍHO OBJEKTU K BYDLENÍ V MLADÉ BOLESLAVY
| Objekt: |  | VRN - VEDLEJŠÍ ROZPOČTOVÉ NÁKLADY
| Část: |  | VRN - VEDLEJŠÍ ROZPOČTOVÉ NÁKLADY
| JKSO: | [7 empty] | CC-CZ:
| Místo: |  | NÁDRAŽNÍ ULICE č.p.43, Mladá Boleslav | [5 empty] | Datum: |  | 2018-08-20
| Objednatel: |  | R-MOSTY, Z.S. | [5 empty] | IČ:
DIČ:
| Zhotovitel: | [7 empty] | IČ:
DIČ:
| Projektant: |  | Design&Build s.r.o. | [5 empty] | IČ: |  | 24270857
[9 empty] | DIČ: |  | CZ24270857
| Zpracovatel: |  | Design&Build s.r.o. | [5 empty] | IČ: |  | 24270857
[9 empty] | DIČ: |  | CZ24270857
Poznámka:
UPOZORNĚNÍ: Součástí jednotlivých položek soupisu prací jsou i veškeré údaje a souvislosti uvedené v přiložené projektové (zadávací) dokumentaci vč. výkresů - bez nich nelze stanovit cenu prací! Sondy nebyly prováděny, mnoho prací a dodávek vychází z předpokladu stavu zakrytých konstrukcí. Rozsah prací stanovený projektovou dokumentací pro provedení stavby je nadřazenou dokumentací. Vlastní cenová soustava DB 2018.
| Náklady z rozpočtu | [7 empty] | 0
| Ostatní náklady | [7 empty] | 0
| Cena bez DPH | [7 empty] | 0
| DPH | základní | 21% | ze | 0 |  |  |  | 0
|  | snížená | 15% | ze | 0 |  |  |  | 0
|  | zákl. přenesená | 21% | ze | 0 |  |  |  | 0
|  | sníž. přenesená | 15% | ze | 0 |  |  |  | 0
|  | nulová | 0% | ze | 0 |  |  |  | 0
| Cena s DPH |  |  | v | CZK |  |  | 0
| Projektant |  |  |  |  | Zpracovatel
| Datum a podpis: |  |  | Razítko |  | Datum a podpis: |  |  |  | Razítko
| Objednavatel |  |  |  |  | Zhotovitel
| Datum a podpis: |  |  | Razítko |  | Datum a podpis: |  |  |  | Razítko
REKAPITULACE ROZPOČTU
Stavba: |  |  | STAVEBNÍ ÚPRAVY STÁVAJÍCÍHO OBJEKTU K BYDLENÍ V MLADÉ BOLESLAVY
Objekt: |  |  | VRN - VEDLEJŠÍ ROZPOČTOVÉ NÁKLADY
Část: |  |  | VRN - VEDLEJŠÍ ROZPOČTOVÉ NÁKLADY
Místo: |  |  | NÁDRAŽNÍ ULICE č.p.43, Mladá Boleslav |  |  |  | Datum: |  | 2018-08-20
Objednatel: |  |  | R-MOSTY, Z.S. |  |  |  | Projektant: |  | Design&Build s.r.o.
Zhotovitel: | [6 empty] | Zpracovatel: |  | Design&Build s.r.o.
Kód - Popis | [9 empty] | Cena celkem [CZK]
1) Náklady z rozpočtu | [9 empty] | 0 | [12 empty] | -1
| VRN - Vedlejší rozpočtové náklady | [8 empty] | 0
| VRN1 - Projektové práce a dokumentace | [8 empty] | 0
| VRN2 - Zařízení staveniště | [8 empty] | 0
2) Ostatní náklady | [9 empty] | 0 |  |  |  | DPH
Celkové náklady za stavbu 1) + 2) | [7 empty] | 0
ROZPOČET
Stavba: |  |  | STAVEBNÍ ÚPRAVY STÁVAJÍCÍHO OBJEKTU K BYDLENÍ V MLADÉ BOLESLAVY
Objekt: |  |  | VRN - VEDLEJŠÍ ROZPOČTOVÉ NÁKLADY
Část: |  |  | VRN - VEDLEJŠÍ ROZPOČTOVÉ NÁKLADY
Místo: |  |  | NÁDRAŽNÍ ULICE č.p.43, Mladá Boleslav |  |  |  | Datum: |  | 2018-08-20
Objednatel: |  |  | R-MOSTY, Z.S. |  |  |  | Projektant: |  | Design&Build s.r.o.
Zhotovitel: | [6 empty] | Zpracovatel: |  | Design&Build s.r.o.
PČ | Typ | Kód | Popis |  |  | MJ | Množství | J.cena [CZK] |  | Cena celkem [CZK] |  |  | Poznámka | DPH | J. Nh [h] | Nh celkem [h] | J. hmotnost [t] | Hmotnost celkem [t] | J. suť [t] | Suť Celkem [t]
Náklady z rozpočtu | [9 empty] | 0 | [5 empty] | #REF! |  | #REF! |  | #REF! |  |  | -1 | [7 empty] | #REF!
| VRN - VEDLEJŠÍ ROZPOČTOVÉ NÁKLADY | [8 empty] | 0 | [5 empty] | 0 |  | 0 |  | 0 |  |  | 0 | ROZPOCET | [6 empty] | 0
| VRN1 - Projektové práce a dokumentace | [8 empty] | 0 | [5 empty] | 0 |  | 0 |  | 0 | 5 | D | 1 | ROZPOCET | [6 empty] | 0
1. |  | 0052610356R | Projektové práce - dílenská dokumentace |  |  | soubor | 1 |  |  | 0 |  |  |  | snížená | 0 | 0 | 0 | 0 | 0 | 0 | 1024 | K | 2 | ROZPOCET | 0 | 0 | 0 | 0 | 0 | 2 | 0 | 1024 | 621322729
2. |  | 005241010R | Dokumentace skutečného provedení |  |  | soubor | 1 |  |  | 0 |  |  |  | snížená | 0 | 0 | 0 | 0 | 0 | 0 | 1024 | K | 2 | ROZPOCET | 0 | 0 | 0 | 0 | 0 | 2 | 0 | 1024 | 621322729
3. |  | 0052610365R | Fotodokumentace stavby |  |  | soubor | 1 |  |  | 0 |  |  |  | snížená | 0 | 0 | 0 | 0 | 0 | 0 | 1024 | K | 2 | ROZPOCET | 0 | 0 | 0 | 0 | 0 | 2 | 0 | 1024 | 621322729
4. |  | 0052610323R | Zajištění všech dokladů o zkouškách, revizích, atestech - admonistrativní činnost |  |  | soubor | 1 |  |  | 0 |  |  |  | snížená | 0 | 0 | 0 | 0 | 0 | 0 | 1024 | K | 2 | ROZPOCET | 0 | 0 | 0 | 0 | 0 | 2 | 0 | 1024 | 621322729
| VRN2 - Zařízení staveniště | [8 empty] | 0 | [5 empty] | 0 |  | 0 |  | 0 | 5 | D | 1 | ROZPOCET | [6 empty] | 0
5. |  | 005121R | Zařízení staveniště |  |  | soubor | 1 |  |  | 0 |  |  |  | snížená | 0 | 0 | 0 | 0 | 0 | 0 | 1024 | K | 2 | ROZPOCET | 0 | 0 | 0 | 0 | 0 | 2 | 0 | 1024 | -1591861135
6. |  | 5211040 | Zábor veřejného prostranství |  |  | soubor | 1 |  |  | 0 |  |  |  | snížená | 0 | 0 | 0 | 0 | 0 | 0 | 1024 | K | 2 | ROZPOCET | 0 | 0 | 0 | 0 | 0 | 2 | 0 | 1024 | -1591861135
7. |  | 5211080 | Bezpečnostní a hygienická opatření na staveništi, ochrana před vstupem nepovolaných osob |  |  | soubor | 1 |  |  | 0 |  |  |  | snížená | 0 | 0 | 0 | 0 | 0 | 0 | 1024 | K | 2 | ROZPOCET | 0 | 0 | 0 | 0 | 0 | 2 | 0 | 1024 | -1591861135
8. |  | 005121R | Zajištění koordinační a kompletační činnosti |  |  | soubor | 1 |  |  | 0 |  |  |  | snížená | 0 | 0 | 0 | 0 | 0 | 0 | 1024 | K | 2 | ROZPOCET | 0 | 0 | 0 | 0 | 0 | 2 | 0 | 1024 | -1591861135
1
[14 empty] | snížená | 0 | #REF! | 0 | #REF! | 0 | #REF! |  |  | 1 | ROZPOCET | 0 | #REF! | 0 | 0 | 0 | 2 | #REF! | 4 | 38
1
[14 empty] | snížená | 0 | #REF! | 0 | #REF! | 0 | #REF! |  |  | 1 | ROZPOCET | 0 | #REF! | 0 | 0 | 0 | 2 | #REF! | 4 | 40
1
[14 empty] | snížená | 0 | #REF! | 0 | #REF! | 0 | #REF! |  |  | 1 | ROZPOCET | 0 | #REF! | 0 | 0 | 0 | 2 | #REF! | 4 | 42
1
[14 empty] | snížená | 0 | #REF! | 0 | #REF! | 0 | #REF! |  |  | 1 | ROZPOCET | 0 | #REF! | 0 | 0 | 0 | 2 | #REF! | 4 | 44
1
[14 empty] | snížená | 0 | #REF! | 0 | #REF! | 0 | #REF! |  |  | 1 | ROZPOCET | 0 | #REF! | 0 | 0 | 0 | 2 | #REF! | 4 | 46
1
[16 empty] | 0 |  | 0 |  | 0 |  |  | 0 | ROZPOCET | [6 empty] | 0
[14 empty] | snížená | 0 | 0 | 0 | 0 | 0 | 0 | 4 | K | 1 | ROZPOCET | 0 | 0 | 0 | 0 | 0 | 2 | 0 | 4 | 48
[22 empty] | P | 1
[14 empty] | snížená | 0 | 0 | 0 | 0 | 0 | 0 | 4 | K | 1 | ROZPOCET | 0 | 0 | 0 | 0 | 0 | 2 | 0 | 4 | 50
[22 empty] | P | 1
[14 empty] | snížená | 0 | 0 | 0 | 0 | 0 | 0 | 4 | K | 1 | ROZPOCET | 0 | 0 | 0 | 0 | 0 | 2 | 0 | 4 | 52
[22 empty] | P | 1
[14 empty] | snížená | 0 | 0 | 0 | 0 | 0 | 0 | 4 | K | 1 | ROZPOCET | 0 | 0 | 0 | 0 | 0 | 2 | 0 | 4 | 54
[22 empty] | P | 1
[14 empty] | snížená | 0 | 0 | 0 | 0 | 0 | 0 | 4 | K | 1 | ROZPOCET | 0 | 0 | 0 | 0 | 0 | 2 | 0 | 4 | 56
[22 empty] | P | 1
[14 empty] | snížená | 0 | 0 | 0 | 0 | 0 | 0 | 4 | K | 1 | ROZPOCET | 0 | 0 | 0 | 0 | 0 | 2 | 0 | 4 | 58
[22 empty] | P | 1
[14 empty] | snížená | 0 | 0 | 0 | 0 | 0 | 0 | 4 | K | 1 | ROZPOCET | 0 | 0 | 0 | 0 | 0 | 2 | 0 | 4 | 60
[22 empty] | P | 1
[14 empty] | snížená | 0 | 0 | 0 | 0 | 0 | 0 | 4 | K | 1 | ROZPOCET | 0 | 0 | 0 | 0 | 0 | 2 | 0 | 4 | 62
[22 empty] | P | 1
[14 empty] | snížená | 0 | 0 | 0 | 0 | 0 | 0 | 4 | K | 1 | ROZPOCET | 0 | 0 | 0 | 0 | 0 | 2 | 0 | 4 | 64
[22 empty] | P | 1
[14 empty] | snížená | 0 | 0 | 0 | 0 | 0 | 0 | 4 | K | 1 | ROZPOCET | 0 | 0 | 0 | 0 | 0 | 2 | 0 | 4 | 66
[22 empty] | P | 1
[14 empty] | snížená | 0 | 0 | 0 | 0 | 0 | 0 | 4 | K | 1 | ROZPOCET | 0 | 0 | 0 | 0 | 0 | 2 | 0 | 4 | 68
[22 empty] | P | 1
[14 empty] | snížená | 0 | 0 | 0 | 0 | 0 | 0 | 4 | K | 1 | ROZPOCET | 0 | 0 | 0 | 0 | 0 | 2 | 0 | 4 | 70
[22 empty] | P | 1
[14 empty] | snížená | 0 | 0 | 0 | 0 | 0 | 0 | 4 | K | 1 | ROZPOCET | 0 | 0 | 0 | 0 | 0 | 2 | 0 | 4 | 72
[22 empty] | P | 1
[14 empty] | snížená | 0 | 0 | 0 | 0 | 0 | 0 | 4 | K | 1 | ROZPOCET | 0 | 0 | 0 | 0 | 0 | 2 | 0 | 4 | 74
[22 empty] | P | 1
[14 empty] | snížená | 0 | 0 | 0 | 0 | 0 | 0 | 4 | K | 1 | ROZPOCET | 0 | 0 | 0 | 0 | 0 | 2 | 0 | 4 | 76
[22 empty] | P | 1
[16 empty] | 0 |  | 0 |  | 0 | 1 | D | 0 | ROZPOCET | [6 empty] | 0
[14 empty] | snížená | 0 | 0 | 0 | 0 | 0 | 0 | 4 | K | 1 | ROZPOCET | 0 | 0 | 0 | 0 | 0 | 2 | 0 | 4 | 78
[22 empty] | P | 1
[14 empty] | snížená | 0 | 0 | 0 | 0 | 0 | 0 | 4 | K | 1 | ROZPOCET | 0 | 0 | 0 | 0 | 0 | 2 | 0 | 4 | 80
[22 empty] | P | 1
[14 empty] | snížená | 0 | 0 | 0 | 0 | 0 | 0 | 4 | K | 1 | ROZPOCET | 0 | 0 | 0 | 0 | 0 | 2 | 0 | 4 | 82
[22 empty] | P | 1
[14 empty] | snížená | 0 | 0 | 0 | 0 | 0 | 0 | 4 | K | 1 | ROZPOCET | 0 | 0 | 0 | 0 | 0 | 2 | 0 | 4 | 84
[22 empty] | P | 1
[16 empty] | 0 |  | 0 |  | 0 | 1 | D | 0 | ROZPOCET | [6 empty] | 0
[14 empty] | snížená | 0 | 0 | 0 | 0 | 0 | 0 | 4 | K | 1 | ROZPOCET | 0 | 0 | 0 | 0 | 0 | 2 | 0 | 4 | 86
[22 empty] | P | 1
[14 empty] | snížená | 0 | 0 | 0 | 0 | 0 | 0 | 4 | K | 1 | ROZPOCET | 0 | 0 | 0 | 0 | 0 | 2 | 0 | 4 | 88
[22 empty] | P | 1
[14 empty] | snížená | 0 | 0 | 0 | 0 | 0 | 0 | 4 | K | 1 | ROZPOCET | 0 | 0 | 0 | 0 | 0 | 2 | 0 | 4 | 90
[22 empty] | P | 1
[14 empty] | snížená | 0 | 0 | 0 | 0 | 0 | 0 | 4 | K | 1 | ROZPOCET | 0 | 0 | 0 | 0 | 0 | 2 | 0 | 4 | 92
[22 empty] | P | 1
[14 empty] | snížená | 0 | 0 | 0 | 0 | 0 | 0 | 4 | K | 1 | ROZPOCET | 0 | 0 | 0 | 0 | 0 | 2 | 0 | 4 | 94
[22 empty] | P | 1
[14 empty] | snížená | 0 | 0 | 0 | 0 | 0 | 0 | 4 | K | 1 | ROZPOCET | 0 | 0 | 0 | 0 | 0 | 2 | 0 | 4 | 96
[22 empty] | P | 1
[14 empty] | snížená | 0 | 0 | 0 | 0 | 0 | 0 | 4 | K | 1 | ROZPOCET | 0 | 0 | 0 | 0 | 0 | 2 | 0 | 4 | 98
[22 empty] | P | 1
[14 empty] | snížená | 0 | 0 | 0 | 0 | 0 | 0 | 4 | K | 1 | ROZPOCET | 0 | 0 | 0 | 0 | 0 | 2 | 0 | 4 | 100
[22 empty] | P | 1
[14 empty] | snížená | 0 | 0 | 0 | 0 | 0 | 0 | 4 | K | 1 | ROZPOCET | 0 | 0 | 0 | 0 | 0 | 2 | 0 | 4 | 102
[22 empty] | P | 1
[14 empty] | snížená | 0 | 0 | 0 | 0 | 0 | 0 | 4 | K | 1 | ROZPOCET | 0 | 0 | 0 | 0 | 0 | 2 | 0 | 4 | 104
[22 empty] | P | 1
[14 empty] | snížená | 0 | 0 | 0 | 0 | 0 | 0 | 4 | K | 1 | ROZPOCET | 0 | 0 | 0 | 0 | 0 | 2 | 0 | 4 | 106
[22 empty] | P | 1
[14 empty] | snížená | 0 | 0 | 0 | 0 | 0 | 0 | 4 | K | 1 | ROZPOCET | 0 | 0 | 0 | 0 | 0 | 2 | 0 | 4 | 108
[22 empty] | P | 1
[16 empty] | 0 |  | 0 |  | 0 | 1 | D | 0 | ROZPOCET | [6 empty] | 0
[14 empty] | snížená | 0 | 0 | 0 | 0 | 0 | 0 | 4 | K | 1 | ROZPOCET | 0 | 0 | 0 | 0 | 0 | 2 | 0 | 4 | 110
[22 empty] | P | 1
[14 empty] | snížená | 0 | 0 | 0 | 0 | 0 | 0 | 4 | K | 1 | ROZPOCET | 0 | 0 | 0 | 0 | 0 | 2 | 0 | 4 | 112
[22 empty] | P | 1
[16 empty] | 0 |  | 0 |  | 0 | 1 | D | 0 | ROZPOCET | [6 empty] | 0
[14 empty] | snížená | 0 | 0 | 0 | 0 | 0 | 0 | 4 | K | 1 | ROZPOCET | 0 | 0 | 0 | 0 | 0 | 2 | 0 | 4 | 114
[22 empty] | P | 1
[14 empty] | snížená | 0 | 0 | 0 | 0 | 0 | 0 | 4 | K | 1 | ROZPOCET | 0 | 0 | 0 | 0 | 0 | 2 | 0 | 4 | 116
[22 empty] | P | 1
[14 empty] | snížená | 0 | 0 | 0 | 0 | 0 | 0 | 4 | K | 1 | ROZPOCET | 0 | 0 | 0 | 0 | 0 | 2 | 0 | 4 | 118
[22 empty] | P | 1
[14 empty] | snížená | 0 | 0 | 0 | 0 | 0 | 0 | 4 | K | 1 | ROZPOCET | 0 | 0 | 0 | 0 | 0 | 2 | 0 | 4 | 120
[22 empty] | P | 1
[16 empty] | 0 |  | 0 |  | 0 | 1 | D | 0 | ROZPOCET | [6 empty] | 0
[14 empty] | snížená | 0 | 0 | 0 | 0 | 0 | 0 | 4 | K | 1 | ROZPOCET | 0 | 0 | 0 | 0 | 0 | 2 | 0 | 4 | 122
[14 empty] | snížená | 0 | 0 | 0 | 0 | 0 | 0 | 4 | K | 1 | ROZPOCET | 0 | 0 | 0 | 0 | 0 | 2 | 0 | 4 | 124
[14 empty] | snížená | 0 | 0 | 0 | 0 | 0 | 0 | 4 | K | 1 | ROZPOCET | 0 | 0 | 0 | 0 | 0 | 2 | 0 | 4 | 126
[14 empty] | snížená | 0 | 0 | 0 | 0 | 0 | 0 | 4 | K | 1 | ROZPOCET | 0 | 0 | 0 | 0 | 0 | 2 | 0 | 4 | 128
[14 empty] | snížená | 0 | 0 | 0 | 0 | 0 | 0 | 4 | K | 1 | ROZPOCET | 0 | 0 | 0 | 0 | 0 | 2 | 0 | 4 | 130
[14 empty] | snížená | 0 | 0 | 0 | 0 | 0 | 0 | 4 | K | 1 | ROZPOCET | 0 | 0 | 0 | 0 | 0 | 2 | 0 | 4 | 132
[14 empty] | snížená | 0 | 0 | 0 | 0 | 0 | 0 | 4 | K | 1 | ROZPOCET | 0 | 0 | 0 | 0 | 0 | 2 | 0 | 4 | 134

## 01 - BOURACÍ PRÁCE
| List obsahuje: |  | 1) Krycí list rozpočtu |  | 2) Rekapitulace rozpočtu |  |  | 3) Rozpočet |  |  | Zpět na list: | Rekapitulace stavby
optimalizováno pro tisk sestav ve formátu A4 - na výšku | [11 empty] | >> skryté sloupce << | [9 empty] | {452dcd22-9cc3-4c82-a9cf-0320a40b7a93}
1
KRYCÍ LIST ROZPOČTU | [12 empty] | v --- níže se nacházejí doplnkové a pomocné údaje k sestavám --- v | [8 empty] | False
| Stavba: |  | STAVEBNÍ ÚPRAVY STÁVAJÍCÍHO OBJEKTU K BYDLENÍ V MLADÉ BOLESLAVY
| Objekt: |  | SO01 - Stavební část
| Část: |  | 01 - BOURACÍ PRÁCE
| JKSO: | [7 empty] | CC-CZ:
| Místo: |  | NÁDRAŽNÍ ULICE č.p.43, Mladá Boleslav | [5 empty] | Datum: |  | 2018-09-20
| Objednatel: |  | R-MOSTY, Z.S. | [5 empty] | IČ:
DIČ:
| Zhotovitel: | [7 empty] | IČ:
DIČ:
| Projektant: |  | Design&Build s.r.o. | [5 empty] | IČ: |  | 24270857
[9 empty] | DIČ: |  | CZ24270857
| Zpracovatel: |  | Design&Build s.r.o. | [5 empty] | IČ: |  | 24270857
[9 empty] | DIČ: |  | CZ24270857
Poznámka:
UPOZORNĚNÍ: Součástí jednotlivých položek soupisu prací jsou i veškeré údaje a souvislosti uvedené v přiložené projektové (zadávací) dokumentaci vč. výkresů - bez nich nelze stanovit cenu prací! Sondy nebyly prováděny, mnoho prací a dodávek vychází z předpokladu stavu zakrytých konstrukcí. Rozsah prací stanovený projektovou dokumentací pro provedení stavby je nadřazenou dokumentací. Vlastní cenová soustava DB 2018.
| Náklady z rozpočtu | [7 empty] | 0
| Ostatní náklady | [7 empty] | 0
| Cena bez DPH | [7 empty] | 0
| DPH | základní | 21% | ze | 0 |  |  |  | 0
|  | snížená | 15% | ze | 0 |  |  |  | 0
|  | zákl. přenesená | 21% | ze | 0 |  |  |  | 0
|  | sníž. přenesená | 15% | ze | 0 |  |  |  | 0
|  | nulová | 0% | ze | 0 |  |  |  | 0
| Cena s DPH |  |  | v | CZK |  |  | 0
| Projektant |  |  |  |  | Zpracovatel
| Datum a podpis: |  |  | Razítko |  | Datum a podpis: |  |  |  | Razítko
| Objednavatel |  |  |  |  | Zhotovitel
| Datum a podpis: |  |  | Razítko |  | Datum a podpis: |  |  |  | Razítko
REKAPITULACE ROZPOČTU
Stavba: |  |  | STAVEBNÍ ÚPRAVY STÁVAJÍCÍHO OBJEKTU K BYDLENÍ V MLADÉ BOLESLAVY
Objekt: |  |  | SO01 - Stavební část
Část: |  |  | 01 - BOURACÍ PRÁCE
Místo: |  |  | NÁDRAŽNÍ ULICE č.p.43, Mladá Boleslav |  |  |  | Datum: |  | 2018-09-20
Objednatel: |  |  | R-MOSTY, Z.S. |  |  |  | Projektant: |  | Design&Build s.r.o.
Zhotovitel: | [6 empty] | Zpracovatel: |  | Design&Build s.r.o.
Kód - Popis | [9 empty] | Cena celkem [CZK]
1) Náklady z rozpočtu | [9 empty] | 0 | [12 empty] | -1
| 01 - BOURACÍ PRÁCE | [8 empty] | 0
2) Ostatní náklady | [9 empty] | 0 |  |  |  | DPH
Celkové náklady za stavbu 1) + 2) | [7 empty] | 0
ROZPOČET
Stavba: |  |  | STAVEBNÍ ÚPRAVY STÁVAJÍCÍHO OBJEKTU K BYDLENÍ V MLADÉ BOLESLAVY
Objekt: |  |  | SO01 - Stavební část
Část: |  |  | 01 - BOURACÍ PRÁCE
Místo: |  |  | NÁDRAŽNÍ ULICE č.p.43, Mladá Boleslav |  |  |  | Datum: |  | 2018-09-20
Objednatel: |  |  | R-MOSTY, Z.S. |  |  |  | Projektant: |  | Design&Build s.r.o.
Zhotovitel: | [6 empty] | Zpracovatel: |  | Design&Build s.r.o.
PČ | Typ | Kód | Popis |  |  | MJ | Množství | J.cena [CZK] |  | Cena celkem [CZK] |  |  | Poznámka | DPH | J. Nh [h] | Nh celkem [h] | J. hmotnost [t] | Hmotnost celkem [t] | J. suť [t] | Suť Celkem [t]
Náklady z rozpočtu | [9 empty] | 0 | [5 empty] | #REF! |  | #REF! |  | #REF! |  |  | -1 | [7 empty] | #REF!
| 01 - BOURACÍ PRÁCE | [8 empty] | 0 | [5 empty] | #REF! |  | #REF! |  | #REF! |  |  | 0 | ROZPOCET | [6 empty] | #REF!
BOURACÍ PRÁCE-1.PP
1. |  | RBP20181001 | Otlučení omítek stěn v ploše do 100 % |  |  | m2 | 214.74 |  |  | 0
2. |  | RBP20181002 | Otlučení omítek kleneb v ploše do 100 % |  |  | m2 | 107.5248 |  |  | 0
3. |  | RBP20181003 | Vybourání nosné zdi tl. 300 mm |  |  | m3 | 0.96525 |  |  | 0
4. |  | RBP20181004 | Vybourání nenosných příček tl. 195 mm |  |  | m3 | 2.028 |  |  | 0
5. |  | RBP20181005 | Vybourání nenosných příček tl. 150 mm |  |  | m3 | 0.31734 |  |  | 0
6. |  | RBP20181006 | Vybourání pro přívod/odtah provětrávaného podloží |  |  | m3 | 1.498 |  |  | 0
7. |  | RBP20181007 | Vybourání schodiště 1.PP |  |  | m3 | 2.268 |  |  | 0
8. |  | RBP20181008 | Vybourání části stropní kce nad 1.PP |  |  | m3 | 7.025 |  |  | 0
9. |  | RBP20181009 | Plošné podepření přilehlé klenby a klenebných pasů vč. Stojek a desek |  |  | m2 | 10.5 |  |  | 0
10. |  | RBP20181010 | Vybourání cihelné části podlahy |  |  | m3 | 15.358 |  |  | 0
11. |  | RBP20181011 | Vybourání skladby podlahy 1.pp v místě jímky |  |  | m3 | 1.875 |  |  | 0
12. |  | RBP20181012 | Demontáž dveřních křídel pl. do 4m2 |  |  | ks | 1 |  |  | 0
13. |  | RBP20181013 | Demontáž dveřních zárubní |  |  | ks | 1 |  |  | 0
14. |  | RBP20181014 | Odvoz a likivdace směsného odpadu |  |  | m3 | 2.7126 |  |  | 0
15. |  | RBP20181015 | Odvoz a likvidace suti |  |  | m3 | 54.2528 |  |  | 0 |  | 433.3333
16. |  | RBP20181016 | Přesun hmot po staveništi |  |  | m3 | 56.9654 |  |  | 0
BOURACÍ PRÁCE-1.NP
15. |  | RBP20181012 | Demontáž dveřních křídel pl. do 2m2 |  |  | ks | 12 |  |  | 0
16. |  | RBP20181013 | Demontáž ocelových zárubní |  |  | ks | 12 |  |  | 0
17. |  | RBP20181017 | Demontáž okenních křídel pl. do 1m2 |  |  | ks | 2 |  |  | 0
18. |  | RBP20181018 | Demontáž okenních křídel pl. do 4 m2 |  |  | ks | 7 |  |  | 0
19. |  | RBP20181019 | Demontáž dřevěných rámů oken |  |  | ks | 9 |  |  | 0
20. |  | RBP20181020 | Demontáž mříží oken |  |  | ks | 9 |  |  | 0
21. |  | RBP20181021 | Demontáž oplechování parapetů rš do 200 mm |  |  | m | 10.46 |  |  | 0
22. |  | RBP20181022 | Demontáž vnitřních parapetů rš do 300 mm |  |  | m | 10.46 |  |  | 0
23. |  | RBP20181023 | Vyklizení nábytku a truhlářských prvků |  |  | hod | 24 |  |  | 0
24. |  | RBP20181024 | Demontáž zařizovacích předmětů |  |  | ks | 8 |  |  | 0
25. |  | RBP20181025 | Demontáž stávající technologie - vnější trubní zakončení vodovodu a kanalizace (roháčky, syfony apod..) |  |  | kpl | 1 |  |  | 0
26. |  | RBP20181026 | Osekání keramického obkladu |  |  | m2 | 51.05 |  |  | 0
27. |  | RBP20181027 | Osekání keramické dlažby |  |  | m2 | 42.9 |  |  | 0
28. |  | RBP20181028 | Osekání soklíků keramické dlažby |  |  | m | 66.38 |  |  | 0
29. |  | RBP20181029 | Demontáž lamino podlahy |  |  | m2 | 81.3 |  |  | 0
30. |  | RBP20181030 | Demontáž radiátorů |  |  | ks | 12 |  |  | 0
31. |  | RBP20181003 | Vybourání nosné stěny tl. 320 mm |  |  | m3 | 4.8464 |  |  | 0
32. |  | RBP20181030 | Vybourání části nosných stěn tl. 365 mm |  |  | m3 | 0.6786 |  |  | 0
33. |  | RBP20181031 | Vybourání části nosných stěn tl. 690(700) mm |  |  | m3 | 10.2218 |  |  | 0
34. |  | RBP20181032 | Vybourání stěny tl. 180 mm |  |  | m3 | 3.1585 |  |  | 0
35. |  | RBP20181033 | Vybourání stěny tl. 160 mm |  |  | m3 | 1.066 |  |  | 0
36. |  | RBP20181034 | Vybourání příčky tl. 100 mm |  |  | m3 | 4.1075 |  |  | 0
37. |  | RBP20181035 | Vybourání příčky tl. 120 (130) mm |  |  | m3 | 2.3358 |  |  | 0
38. |  | RBP20181036 | Vybourání podlahy pro betonové základky příček |  |  | m3 | 0.5986 |  |  | 0
39. |  | RBP20181037 | Celoplošné rozebrání podlahy 1.NP |  |  | m2 | 124.2 |  |  | 0
40. |  | RBP20181014 | Odvoz a likivdace směsného odpadu |  |  | m3 | 4.2736 |  |  | 0
41. |  | RBP20181015 | Odvoz a likvidace suti |  |  | m3 | 85.4724 |  |  | 0
42. |  | RBP20181516 | Přesun hmot po staveništi |  |  | m3 | 89.746 |  |  | 0
BOURACÍ PRÁCE-2.NP
43. |  | RBP20181012 | Demontáž dveřních křídel pl. do 2m2 |  |  | ks | 8 |  |  | 0 |  |  |  | snížená | 0 | #REF! | 0 | #REF! | 0 | #REF! |  |  | 1 | ROZPOCET | 0 | #REF! | 0 | 0 | 0 | 2 | #REF! | 4 | 38
44. |  | RBP20181038 | Demontáž dveřních křídel pl. do 3m2 |  |  | ks | 2 |  |  | 0
45. |  | RBP20181013 | Demontáž ocelových zárubní |  |  | ks | 10 |  |  | 0 | [12 empty] | 1
46. |  | RBP20181017 | Demontáž okenních křídel pl. do 1m2 |  |  | ks | 1 |  |  | 0 | [12 empty] | 1
47. |  | RBP20181018 | Demontáž okenních křídel pl. do 3 m2 |  |  | ks | 11 |  |  | 0 |  |  |  | snížená | 0 | #REF! | 0 | #REF! | 0 | #REF! |  |  | 1 | ROZPOCET | 0 | #REF! | 0 | 0 | 0 | 2 | #REF! | 4 | 42
48. |  | RBP20181019 | Demontáž dřevěných rámů oken |  |  | ks | 12 |  |  | 0 | [12 empty] | 1
49. |  | RBP20181021 | Demontáž oplechování parapetů rš do 200 mm |  |  | m | 13.27 |  |  | 0 | [12 empty] | 1
50. |  | RBP20181022 | Demontáž vnitřních parapetů rš do 300 mm |  |  | m | 13.27 |  |  | 0
51. |  | RBP20181023 | Vyklizení nábytku a truhlářských prvků |  |  | hod | 24 |  |  | 0
52. |  | RBP20181024 | Demontáž zařizovacích předmětů |  |  | ks | 5 |  |  | 0
53. |  | RBP20181025 | Demontáž stávající technologie - vnější trubní zakončení vodovodu a kanalizace (roháčky, syfony apod..) |  |  | kpl | 1 |  |  | 0 |  |  |  | snížená | 0 | #REF! | 0 | #REF! | 0 | #REF! |  |  | 1 | ROZPOCET | 0 | #REF! | 0 | 0 | 0 | 2 | #REF! | 4 | 46
54. |  | RBP20181026 | Osekání keramického obkladu |  |  | m2 | 29.92 |  |  | 0 | [12 empty] | 1
55. |  | RBP20181027 | Osekání keramické dlažby |  |  | m2 | 6.3 |  |  | 0 | [5 empty] | #REF! |  | #REF! |  | #REF! |  |  | 0 | ROZPOCET | [6 empty] | #REF!
56. |  | RBP20181028 | Osekání soklíků keramické dlažby |  |  | m | 15.73 |  |  | 0 |  |  |  | snížená | 0 | 0 | 0 | 0 | 0 | 0 | 4 | K | 1 | ROZPOCET | 0 | 0 | 0 | 0 | 0 | 2 | 0 | 4 | 48
57. |  | RBP20181101 | Demontáž parketové podlahy |  |  | m2 | 66.5 |  |  | 0 | [11 empty] | P | 1
58. |  | RBP20181102 | Demontáž prkenné podlahy |  |  | m2 | 58.2 |  |  | 0
59. |  | RBP20181030 | Demontáž radiátorů |  |  | ks | 13 |  |  | 0 |  |  |  | snížená | 0 | 0 | 0 | 0 | 0 | 0 | 4 | K | 1 | ROZPOCET | 0 | 0 | 0 | 0 | 0 | 2 | 0 | 4 | 50
60. |  | RBP20181103 | Demontáž SDK podhledů |  |  | m2 | 6.3 |  |  | 0
61. |  | RBP20181104 | Vybourání vloženého patra vč. Schodiště |  |  | m2 | 9.95 |  |  | 0
62. |  | RBP20181105 | Vybourání části nosných stěn tl. 520 mm |  |  | m3 | 2.6252 |  |  | 0 | [11 empty] | P | 1
63. |  | RBP20181106 | Vybourání části nosných stěn tl. 620 mm |  |  | m3 | 1.8966 |  |  | 0
64. |  | RBP20181107 | Vybourání nosné stěny tl. 330 mm |  |  | m3 | 7.6725 |  |  | 0 | [11 empty] | P | 1
65. |  | RBP20181108 | Vybourání stěn tl. 220 mm |  |  | m3 | 3.2604 |  |  | 0 |  |  |  | snížená | 0 | 0 | 0 | 0 | 0 | 0 | 4 | K | 1 | ROZPOCET | 0 | 0 | 0 | 0 | 0 | 2 | 0 | 4 | 52
66. |  | RBP20181109 | Vybourání stěny tl. 180 mm |  |  | m3 | 2.8958 |  |  | 0 |  |  |  | snížená | 0 | 0 | 0 | 0 | 0 | 0 | 4 | K | 1 | ROZPOCET | 0 | 0 | 0 | 0 | 0 | 2 | 0 | 4 | 54
67. |  | RBP20181110 | Vybourání stěny tl. 90 mm |  |  | m3 | 3.2877 |  |  | 0 | [11 empty] | P | 1
68. |  | RBP20181637 | Celoplošné rozebrání podlahy 2.NP |  |  | m2 | 131 |  |  | 0 |  |  |  | snížená | 0 | 0 | 0 | 0 | 0 | 0 | 4 | K | 1 | ROZPOCET | 0 | 0 | 0 | 0 | 0 | 2 | 0 | 4 | 58
69. |  | RBP20181014 | Odvoz a likivdace směsného odpadu |  |  | m3 | 3.6108 |  |  | 0 | [11 empty] | P | 1
70. |  | RBP20181015 | Odvoz a likvidace suti |  |  | m3 | 72.215 |  |  | 0 |  |  |  | snížená | 0 | 0 | 0 | 0 | 0 | 0 | 4 | K | 1 | ROZPOCET | 0 | 0 | 0 | 0 | 0 | 2 | 0 | 4 | 60
71. |  | RBP20181716 | Přesun hmot po staveništi |  |  | m3 | 75.8258 |  |  | 0 | [11 empty] | P | 1
BOURACÍ PRÁCE-3.NP
72. |  | RBP20181012 | Demontáž dveřních křídel pl. do 2m2 |  |  | ks | 8 |  |  | 0 |  |  |  | snížená | 0 | #REF! | 0 | #REF! | 0 | #REF! |  |  | 1 | ROZPOCET | 0 | #REF! | 0 | 0 | 0 | 2 | #REF! | 4 | 38
73. |  | RBP20181038 | Demontáž dveřních křídel pl. do 3m2 |  |  | ks | 2 |  |  | 0
74. |  | RBP20181013 | Demontáž ocelových zárubní |  |  | ks | 10 |  |  | 0 | [12 empty] | 1
75. |  | RBP20181017 | Demontáž okenních křídel pl. do 1m2 |  |  | ks | 1 |  |  | 0 | [12 empty] | 1
76. |  | RBP20181018 | Demontáž okenních křídel pl. do 3 m2 |  |  | ks | 11 |  |  | 0 |  |  |  | snížená | 0 | #REF! | 0 | #REF! | 0 | #REF! |  |  | 1 | ROZPOCET | 0 | #REF! | 0 | 0 | 0 | 2 | #REF! | 4 | 42
77. |  | RBP20181019 | Demontáž dřevěných rámů oken |  |  | ks | 12 |  |  | 0 | [12 empty] | 1
78. |  | RBP20181021 | Demontáž oplechování parapetů rš do 200 mm |  |  | m | 13.27 |  |  | 0 | [12 empty] | 1
79. |  | RBP20181022 | Demontáž vnitřních parapetů rš do 300 mm |  |  | m | 13.27 |  |  | 0
80. |  | RBP20181023 | Vyklizení nábytku a truhlářských prvků |  |  | kpl | 1 |  |  | 0
81. |  | RBP20181024 | Demontáž zařizovacích předmětů |  |  | ks | 5 |  |  | 0
82. |  | RBP20181025 | Demontáž stávající technologie - vnější trubní zakončení vodovodu a kanalizace (roháčky, syfony apod..) |  |  | kpl | 1 |  |  | 0 |  |  |  | snížená | 0 | #REF! | 0 | #REF! | 0 | #REF! |  |  | 1 | ROZPOCET | 0 | #REF! | 0 | 0 | 0 | 2 | #REF! | 4 | 46
83. |  | RBP20181026 | Osekání keramického obkladu |  |  | m2 | 29.92 |  |  | 0 | [12 empty] | 1
84. |  | RBP20181027 | Osekání keramické dlažby |  |  | m2 | 6.3 |  |  | 0 | [5 empty] | #REF! |  | #REF! |  | #REF! |  |  | 0 | ROZPOCET | [6 empty] | #REF!
85. |  | RBP20181028 | Osekání soklíků keramické dlažby |  |  | m | 15.73 |  |  | 0 |  |  |  | snížená | 0 | #REF! | 0 | #REF! | 0 | #REF! | 4 | K | 1 | ROZPOCET | 0 | #REF! | 0 | 0 | 0 | 2 | #REF! | 4 | 48
86. |  | RBP20181101 | Demontáž parketové podlahy |  |  | m2 | 66.5 |  |  | 0 | [11 empty] | P | 1
87. |  | RBP20181102 | Demontáž prkenné podlahy |  |  | m2 | 58.2 |  |  | 0
88. |  | RBP20181030 | Demontáž radiátorů |  |  | ks | 13 |  |  | 0 |  |  |  | snížená | 0 | #REF! | 0 | #REF! | 0 | #REF! | 4 | K | 1 | ROZPOCET | 0 | #REF! | 0 | 0 | 0 | 2 | #REF! | 4 | 50
89. |  | RBP20181103 | Demontáž SDK podhledů |  |  | m2 | 6.3 |  |  | 0
90. |  | RBP20181104 | Vybourání vloženého patra vč. Schodiště |  |  | m2 | 9.95 |  |  | 0
91. |  | RBP20181201 | Vybourání části nosných stěn tl. 575 mm |  |  | m3 | 0.64472 |  |  | 0 | [11 empty] | P | 1
92. |  | RBP20181202 | Vybourání části nosných stěn tl. 520(530) mm |  |  | m3 | 4.0437 |  |  | 0
93. |  | RBP20181203 | Vybourání nosné stěny tl. 400 mm |  |  | m3 | 0.90496 |  |  | 0 | [11 empty] | P | 1
94. |  | RBP20181204 | Vybourání stěn tl. 330(350) mm |  |  | m3 | 2.2392 |  |  | 0 |  |  |  | snížená | 0 | #REF! | 0 | #REF! | 0 | #REF! | 4 | K | 1 | ROZPOCET | 0 | #REF! | 0 | 0 | 0 | 2 | #REF! | 4 | 52
95. |  | RBP20181205 | Vybourání stěny tl. 240(220) mm |  |  | m3 | 8.1887 |  |  | 0 |  |  |  | snížená | 0 | #REF! | 0 | #REF! | 0 | #REF! | 4 | K | 1 | ROZPOCET | 0 | #REF! | 0 | 0 | 0 | 2 | #REF! | 4 | 54
96. |  | RBP20181206 | Vybourání stěny tl. 90 (100) mm |  |  | m3 | 4.4287 |  |  | 0 | [11 empty] | P | 1
97. |  | RBP20181207 | Celoplošné rozebrání podlahy 3.NP |  |  | m2 | 135.1 |  |  | 0 |  |  |  | snížená | 0 | #REF! | 0 | #REF! | 0 | #REF! | 4 | K | 1 | ROZPOCET | 0 | #REF! | 0 | 0 | 0 | 2 | #REF! | 4 | 58
98. |  | RBP20181014 | Odvoz a likivdace směsného odpadu |  |  | m3 | 4.1065 |  |  | 0 | [11 empty] | P | 1
99. |  | RBP20181015 | Odvoz a likvidace suti |  |  | m3 | 82.1307 |  |  | 0 |  |  |  | snížená | 0 | #REF! | 0 | #REF! | 0 | #REF! | 4 | K | 1 | ROZPOCET | 0 | #REF! | 0 | 0 | 0 | 2 | #REF! | 4 | 60
100. |  | RBP20181816 | Přesun hmot po staveništi |  |  | m3 | 86.2373 |  |  | 0 | [11 empty] | P | 1
BOURACÍ PRÁCE - 4.NP
101. |  | RBP20181018 | Demontáž okenních křídel pl. do 2 m2 |  |  | ks | 4 |  |  | 0 |  |  |  | snížená | 0 | #REF! | 0 | #REF! | 0 | #REF! |  |  | 1 | ROZPOCET | 0 | #REF! | 0 | 0 | 0 | 2 | #REF! | 4 | 42
102. |  | RBP20181019 | Demontáž dřevěných rámů oken |  |  | ks | 4 |  |  | 0 | [12 empty] | 1
103. |  | RBP20181021 | Demontáž oplechování parapetů rš do 100 mm |  |  | m | 3.32 |  |  | 0 | [12 empty] | 1
104. |  | RBP20181022 | Demontáž vnitřních parapetů rš do 100 mm |  |  | m | 3.32 |  |  | 0
105. |  | RBP20181501 | Rozebrání střešního pláště v místě navrhovaných střešních oken |  |  | m2 | 14.2584 |  |  | 0
106. |  | RBP20181502 | Vybourání komínu v prostorách půdy a nad střešní rovinou |  |  | m3 | 5.2089 |  |  | 0
107. |  | RBP20181503 | Celoplošné rozebrání podlahy 4.NP |  |  | m2 | 154.4 |  |  | 0 |  |  |  | snížená | 0 | 0 | 0 | 0 | 0 | 0 | 4 | K | 1 | ROZPOCET | 0 | 0 | 0 | 0 | 0 | 2 | 0 | 4 | 58
108. |  | RBP20181014 | Odvoz a likivdace směsného odpadu |  |  | m3 | 3.014 |  |  | 0 | [11 empty] | P | 1
109. |  | RBP20181015 | Odvoz a likvidace suti |  |  | m3 | 60.2795 |  |  | 0 |  |  |  | snížená | 0 | 0 | 0 | 0 | 0 | 0 | 4 | K | 1 | ROZPOCET | 0 | 0 | 0 | 0 | 0 | 2 | 0 | 4 | 60
110. |  | RBP20181916 | Přesun hmot po staveništi |  |  | m3 | 63.2935 |  |  | 0 | [11 empty] | P | 1
| OSTATNÍ | [20 empty] | P | 1
111. |  | RBP2018917 | Pomocné lešení |  |  | kpl | 1 |  |  | 0 |  |  |  | snížená | 0 | 0 | 0 | 0 | 0 | 0 | 4 | K | 1 | ROZPOCET | 0 | 0 | 0 | 0 | 0 | 2 | 0 | 4 | 120
112. |  | RBP2018918 | Úklid stavby |  |  | hod | 36 |  |  | 0
113. |  | RBP2018919 | Oškrábání omítek 1.-4.NP stěn ze 80% |  |  | m2 | 659.8995 |  |  | 0
114. |  | RBP2018920 | Oškrábání omítek 1.-4.NP stropů ze 80% (nebude provedeno na žádost investora) |  |  | m2 | 340.855 | 0 |  | 0 | [11 empty] | P | 1
115. |  | RBP2018921 | Otlučení omítek 1.-4.NP stěn ze 20% |  |  | m2 | 659.8995 |  |  | 0
116. |  | RBP2018922 | Otlučení omítek 1.-4.NP stropů ze 20% (nebude provedeno na žádost investora) |  |  | m2 | 340.855 | 0 |  | 0 | [11 empty] | P | 1
117. |  | RBP20181014 | Odvoz a likivdace směsného odpadu |  |  | m3 | 1.9 |  |  | 0 | [11 empty] | P | 1
118. |  | RBP20181015 | Odvoz a likvidace suti |  |  | m3 | 11.0863 |  |  | 0 |  |  |  | snížená | 0 | 0 | 0 | 0 | 0 | 0 | 4 | K | 1 | ROZPOCET | 0 | 0 | 0 | 0 | 0 | 2 | 0 | 4 | 60
119. |  | RBP20181995 | Přesun hmot po staveništi |  |  | m3 | 12.9863 |  |  | 0 | [11 empty] | P | 1
[14 empty] | snížená | 0 | 0 | 0 | 0 | 0 | 0 | 4 | K | 1 | ROZPOCET | 0 | 0 | 0 | 0 | 0 | 2 | 0 | 4 | 126
[14 empty] | snížená | 0 | 0 | 0 | 0 | 0 | 0 | 4 | K | 1 | ROZPOCET | 0 | 0 | 0 | 0 | 0 | 2 | 0 | 4 | 128
[14 empty] | snížená | 0 | 0 | 0 | 0 | 0 | 0 | 4 | K | 1 | ROZPOCET | 0 | 0 | 0 | 0 | 0 | 2 | 0 | 4 | 130
[14 empty] | snížená | 0 | 0 | 0 | 0 | 0 | 0 | 4 | K | 1 | ROZPOCET | 0 | 0 | 0 | 0 | 0 | 2 | 0 | 4 | 132
[14 empty] | snížená | 0 | 0 | 0 | 0 | 0 | 0 | 4 | K | 1 | ROZPOCET | 0 | 0 | 0 | 0 | 0 | 2 | 0 | 4 | 134

## 02 - STAVEBNÍ ÚPRAVY
| List obsahuje: |  | 1) Krycí list rozpočtu |  | 2) Rekapitulace rozpočtu |  |  | 3) Rozpočet |  |  | Zpět na list: | Rekapitulace stavby
optimalizováno pro tisk sestav ve formátu A4 - na výšku | [11 empty] | >> skryté sloupce << | [9 empty] | {452dcd22-9cc3-4c82-a9cf-0320a40b7a93}
1
KRYCÍ LIST ROZPOČTU | [12 empty] | v --- níže se nacházejí doplnkové a pomocné údaje k sestavám --- v | [8 empty] | False
| Stavba: |  | STAVEBNÍ ÚPRAVY STÁVAJÍCÍHO OBJEKTU K BYDLENÍ V MLADÉ BOLESLAVY
| Objekt: |  | SO01 - Stavební část
| Část: |  | 02 - STAVEBNÍ ÚPRAVY
| JKSO: | [7 empty] | CC-CZ:
| Místo: |  | NÁDRAŽNÍ ULICE č.p.43, Mladá Boleslav | [5 empty] | Datum: |  | 2018-09-20
| Objednatel: |  | R-MOSTY, Z.S. | [5 empty] | IČ:
DIČ:
| Zhotovitel: | [7 empty] | IČ:
DIČ:
| Projektant: |  | Design&Build s.r.o. | [5 empty] | IČ: |  | 24270857
[9 empty] | DIČ: |  | CZ24270857
| Zpracovatel: |  | Design&Build s.r.o. | [5 empty] | IČ: |  | 24270857
[9 empty] | DIČ: |  | CZ24270857
Poznámka:
UPOZORNĚNÍ: Součástí jednotlivých položek soupisu prací jsou i veškeré údaje a souvislosti uvedené v přiložené projektové (zadávací) dokumentaci vč. výkresů - bez nich nelze stanovit cenu prací! Sondy nebyly prováděny, mnoho prací a dodávek vychází z předpokladu stavu zakrytých konstrukcí. Rozsah prací stanovený projektovou dokumentací pro provedení stavby je nadřazenou dokumentací. Vlastní cenová soustava DB 2018.
| Náklady z rozpočtu | [7 empty] | 0
| Ostatní náklady | [7 empty] | 0
| Cena bez DPH | [7 empty] | 0
| DPH | základní | 21% | ze | 0 |  |  |  | 0
|  | snížená | 15% | ze | 0 |  |  |  | 0
|  | zákl. přenesená | 21% | ze | 0 |  |  |  | 0
|  | sníž. přenesená | 15% | ze | 0 |  |  |  | 0
|  | nulová | 0% | ze | 0 |  |  |  | 0
| Cena s DPH |  |  | v | CZK |  |  | 0
| Projektant |  |  |  |  | Zpracovatel
| Datum a podpis: |  |  | Razítko |  | Datum a podpis: |  |  |  | Razítko
| Objednavatel |  |  |  |  | Zhotovitel
| Datum a podpis: |  |  | Razítko |  | Datum a podpis: |  |  |  | Razítko
REKAPITULACE ROZPOČTU
Stavba: |  |  | STAVEBNÍ ÚPRAVY STÁVAJÍCÍHO OBJEKTU K BYDLENÍ V MLADÉ BOLESLAVY
Objekt: |  |  | SO01 - Stavební část
Část: |  |  | 02 - STAVEBNÍ ÚPRAVY
Místo: |  |  | NÁDRAŽNÍ ULICE č.p.43, Mladá Boleslav |  |  |  | Datum: |  | 2018-09-20
Objednatel: |  |  | R-MOSTY, Z.S. |  |  |  | Projektant: |  | Design&Build s.r.o.
Zhotovitel: | [6 empty] | Zpracovatel: |  | Design&Build s.r.o.
Kód - Popis | [9 empty] | Cena celkem [CZK]
1) Náklady z rozpočtu | [9 empty] | 0 | [12 empty] | -1
| 02 - STAVEBNÍ ÚPRAVY | [8 empty] | 0
2) Ostatní náklady | [9 empty] | 0 |  |  |  | DPH
Celkové náklady za stavbu 1) + 2) | [7 empty] | 0
ROZPOČET
Stavba: |  |  | STAVEBNÍ ÚPRAVY STÁVAJÍCÍHO OBJEKTU K BYDLENÍ V MLADÉ BOLESLAVY
Objekt: |  |  | SO01 - Stavební část
Část: |  |  | 02 - STAVEBNÍ ÚPRAVY
Místo: |  |  | NÁDRAŽNÍ ULICE č.p.43, Mladá Boleslav |  |  |  | Datum: |  | 2018-09-20
Objednatel: |  |  | R-MOSTY, Z.S. |  |  |  | Projektant: |  | Design&Build s.r.o.
Zhotovitel: | [6 empty] | Zpracovatel: |  | Design&Build s.r.o.
PČ | Typ | Kód | Popis |  |  | MJ | Množství | J.cena [CZK] |  | Cena celkem [CZK] |  |  | Poznámka | DPH | J. Nh [h] | Nh celkem [h] | J. hmotnost [t] | Hmotnost celkem [t] | J. suť [t] | Suť Celkem [t]
Náklady z rozpočtu | [9 empty] | 0 | [5 empty] | #REF! |  | #REF! |  | #REF! |  |  | -1 |  | #REF!
| 02 - STAVEBNÍ ÚPRAVY | [8 empty] | 0 | [5 empty] | #REF! |  | #REF! |  | #REF! |  |  | 0 | ROZPOCET | #REF!
OCELOVÉ PRVKY A PŘEKLADY
1. |  | ROC20181001 | Osazení ocelové překlady HEA 100 |  |  | m | 123.8 |  |  | 0
2. |  | ROC20181002 | Ocelový profil HEA100 |  |  | m | 148.56 |  |  | 0
3. |  | ROC20181003 | Osazení ocelový překlad IPE 160 |  |  | m | 4.43 |  |  | 0
4. |  | ROC20181004 | Ocelový profil IPE 160 |  |  | m | 5.316 |  |  | 0
5. |  | ROC20181005 | Osazení ocelové profily stropu IPE200 |  |  | m | 21.96 |  |  | 0
6. |  | ROC20181006 | Ocelový profil IPE 200 |  |  | m | 26.352 |  |  | 0
7. |  | ROC20181007 | Osazení ocelové profily stropu nad IPE 220 |  |  | m | 73.465 |  |  | 0
8. |  | ROC20181008 | Ocelový profil IPE 220 |  |  | m | 88.158 |  |  | 0
9. |  | ROC20181009 | Osazení ocelový profil IPE 270 |  |  | m | 10.53 |  |  | 0
10. |  | ROC20181010 | Ocelový profil IPE 270 |  |  | m | 12.636 |  |  | 0
11. |  | ROC20181011 | Osazení ocelové profily-příložky vazných trámů UPE 240 |  |  | m | 99.97 |  |  | 0
12. |  | ROC20181012 | Ocelový profil UPE 240 |  |  | m | 119.964 |  |  | 0
13. |  | ROC20181013 | Osazení ocelové profily stropu UPE 270 |  |  | m | 21.4 |  |  | 0
14. |  | ROC20181014 | Ocelový profil UPE 270 |  |  | m | 25.68 |  |  | 0
15. |  | ROC20181015 | Osazení sloupek JEKL 100/100/4 |  |  | m | 32.63 |  |  | 0
16. |  | ROC20181016 | JEKL 100/100/4 |  |  | m | 39.156 |  |  | 0
17. |  | ROC20181017 | Osazení ocelová pásnice 50/10 |  |  | m | 5.065 |  |  | 0
18. |  | ROC20181018 | Ocelová pásnice 50/10 |  |  | m | 6.078 |  |  | 0
19. |  | ROC20181019 | Osazení keramické ploché překlady osazené do maltového lože, výšky 71 mm, šířky 145 mm,délky 1250 mm |  |  | ks | 18 |  |  | 0
20. |  | ROC20181020 | Keramický plochý překlad 71/145/1250 mm |  |  | ks | 18 |  |  | 0
21. |  | ROC20181021 | Stavební přípomoce (průrazy, sekání drážek, apod..) |  |  | kpl | 1 |  |  | 0
22. |  | ROC20181022 | Přesun hmot po staveništi |  |  | t | 17.963 |  |  | 0
23. |  | ROC20181023 | Doprava materiálu na stavbu |  |  | soubor | 1 |  |  | 0
DŘEVĚNÉ PRVKY
67. |  | ROC20181024 | Zhotovení dřevěné oboustranné příložky stropních trámů fošna 80/200 (předpoklad 50% sanace stávající konstrukce) |  |  | m3 | 3.8846 |  |  | 0
68. |  | ROC20181025 | Zhotovení dřevěné trámky stropu 100/100 |  |  | m3 | 3.721 |  |  | 0
92. |  | ROC20181026 | Zhotovení dřevěné trámky stropu 80/80 |  |  | m3 | 0.13363 |  |  | 0
77. |  | ROC20181027 | Zhotovení dřevěná fošna 100/150 kotvena na chemickou kotvu, závitová tyč ∅10 mm,uložení 300 mm |  |  | m3 | 0.1485 |  |  | 0
79. |  | ROC20181028 | Smrkové řezivo C24 impregnované proti dřevokazným škůdcům |  |  | m3 | 12.9497 |  |  | 0
70. |  | ROC20181029 | Svorníky-závitová tyč ∅10mm á 600 mm (1ks=300mm) |  |  | m | 136.4 |  |  | 0
71. |  | ROC20181030 | Svorníky-2xmatka M10 |  |  | ks | 760 |  |  | 0
72. |  | ROC20181031 | Stavební přípomoce (průrazy, sekání drážek, apod..) |  |  | kpl | 1 |  |  | 0
73. |  | ROC20181032 | Přesun hmot po staveništi |  |  | t | 12.6556 |  |  | 0
74. |  | ROC20181033 | Doprava materiálu na stavbu |  |  | soubor | 1 |  |  | 0
BETONOVÉ KONSTRUKCE
75. |  | ROC20181034 | Zhotovení ŽB deska tl. 100 mm, nad 1.PP, beton C20/25 |  |  | m3 | 0.4073 |  |  | 0
76. |  | ROC20181035 | Bednění ŽB desky |  |  | m2 | 3.69 |  |  | 0
77. |  | ROC20181036 | Vyztužení žb desky |  |  | t | 0.04 |  |  | 0
78. |  | ROC20181037 | Výztuž dle statické části |  |  | t | 0.044 |  |  | 0
79. |  | ROC20181038 | Osazení PZD desky 180/30/9 |  |  | ks | 89 |  |  | 0
80. |  | ROC20181039 | PZD deska 180/30/9 |  |  | ks | 89 |  |  | 0
81. |  | ROC20181040 | Roznášecí betonové prahy 190/125 pod zděné příčky tl. 140 mm, C20/25 |  |  | m3 | 0.71915 |  |  | 0
82. |  | ROC20181041 | Bednění betonových prahů |  |  | m2 | 7.575 |  |  | 0
83. |  | ROC20181042 | Provedení ŽB bloku pod ocelový svařenec 1.NP |  |  | m3 | 0.14 |  |  | 0
84. |  | ROC20181043 | Bednění žb desky schodiště |  |  | m2 | 11.125 |  |  | 0
85. |  | ROC20181044 | Bednění schod. Stupnu schodiště |  |  | m2 | 3.404 |  |  | 0
86. |  | ROC20181045 | Vyvázání výztuže žb schodiště |  |  | t | 0.23362 |  |  | 0
87. |  | ROC20181046 | Výztuž žb schodiště |  |  | t | 0.25699 |  |  | 0
88. |  | ROC20181047 | Betonáž žb desky schodiště |  |  | m3 | 2.3362 |  |  | 0
89. |  | ROC20181048 | Betonáž schodištových stupnů |  |  | m3 | 0.3703 |  |  | 0
90. |  | ROC20181049 | Beton C20/25 |  |  | m3 | 3.973 |  |  | 0
91. |  | ROC20181050 | OSB desky tl. 22 mm |  |  | m2 | 28.3734 |  |  | 0
92. |  | ROC20181051 | Stavební přípomoce (průrazy, sekání drážek, apod..) |  |  | kpl | 1 |  |  | 0
93. |  | ROC20181052 | Přesun hmot po staveništi |  |  | t | 42.8115 |  |  | 0
94. |  | ROC20181053 | Doprava materiálu na stavbu |  |  | soubor | 1 |  |  | 0
ZDĚNÉ KONSTRUKCE
121. |  | ROC20181054 | Příčky jednoduché z cihel děrovaných spojených na pero a drážku na maltu M5, pevnost cihel P15, tl. Příčky 140 mm |  |  | m2 | 251.4854 |  |  | 0
122. |  | ROC20181055 | Děrované cihly P+D, P15, tl. 140 mm |  |  | m2 | 276.634 |  |  | 0
151. |  | ROC20181056 | Zdivo jednoduché z cihel děrovaných spojených na pero a drážku na maltu M5, pevnost cihel P15, tl. zdiva 240 mm |  |  | m2 | 16.9119 |  |  | 0
152. |  | ROC20181057 | Děrované cihly P+D, P15, tl. 240 mm |  |  | m2 | 18.6031 |  |  | 0
130. |  | ROC20181058 | Dozdívky z cihel plných pálených na maltu M5 D+M |  |  | m3 | 13.4269 |  |  | 0
124. |  | ROC20181059 | Stavební přípomoce (průrazy, sekání drážek, apod..) |  |  | kpl | 1 |  |  | 0
125. |  | ROC20181060 | Přesun hmot po staveništi |  |  | soubor | 1 |  |  | 0
126. |  | ROC20181061 | Doprava materiálu na stavbu |  |  | soubor | 1 |  |  | 0
SDK KONSTRUKCE
160. |  | ROC20181062 | Provětrávaná předstěna tl. 125 mm, HLINÍKOVÝ ROŠT tl. 100 mm vodovzdorná překližka tl. 12 mm, 1x SDK deska RBI tl. 12,5 mm |  |  | m2 | 113.6843 |  |  | 0
159. |  | ROC20181063 | Příčka SDK, ocel.kce, 2xoplášť. Tl. 100 mm, RB 12,5 mm |  |  | m2 | 41.1176 |  |  | 0
167 |  | ROC20181064 | Příčka SDK, ocel.kce, 2xoplášť. Tl. 100 mm, 2x RB 12,5 mm, 2xRBI 12,5 mm |  |  | m2 | 26.0636 |  |  | 0
193 |  | ROC20181065 | Příčka SDK, ocel.kce, 2xoplášť. Tl. 150 mm, 2x RB 12,5 mm, 2xRBI 12,5 mm |  |  | m2 | 29.086 |  |  | 0
192 |  | ROC20181066 | Příčka SDK, ocel.kce, 2xoplášť. Tl. 150 mm, 2x RB 12,5 mm |  |  | m2 | 85.5607 |  |  | 0
185 |  | ROC20181067 | SDK kaslík 1xoplášť. 1x RB 12,5 mm |  |  | m2 | 6.292 |  |  | 0
186 |  | ROC20181068 | SDK kaslík 1xoplášť. 1x RBI 12,5 mm |  |  | m2 | 5.3952 |  |  | 0
170 |  | ROC20181069 | SDK předstěna tl. 100 mm |  |  | m2 | 2.07 |  |  | 0
198 |  | ROC20181070 | SDK předstěna tl. 50 mm |  |  | m2 | 23.048 |  |  | 0
187 |  | ROC20181071 | SDK podhled 1xoplášť 1xRB 12,5 mm |  |  | m2 | 176.0544 |  |  | 0
196 |  | ROC20181072 | SDK podhled 1xoplášť 1xRBI 12,5 mm |  |  | m2 | 40.1 |  |  | 0
163. |  | ROC20181073 | Stavební přípomoce (průrazy, sekání drážek, apod..) |  |  | kpl | 1 |  |  | 0
164. |  | ROC20181074 | Přesun hmot po staveništi |  |  | soubor | 1 |  |  | 0
165. |  | ROC20181075 | Doprava materiálu na stavbu |  |  | soubor | 1 |  |  | 0
PODLAHY
166. |  | ROC20181076 | Zřízení provětrávaného podloží z plastová tvarovka provětrávané podlahy 580x580x300 mm |  |  | m2 | 101.2 |  |  | 0
167. |  | ROC20181077 | Plastová tvarovka provětrávané podlahy 580x580x300 mm |  |  | ks | 331.3095 |  |  | 0
168. |  | ROC20181078 | Zřízení štěrkového lože tl. 100 mm |  |  | m3 | 10.12 |  |  | 0
169. |  | ROC20181079 | Štěrk 0/63 |  |  | m3 | 11.132 |  |  | 0
170. |  | ROC20181080 | Zřízení betonové desky tl. 65 mm |  |  | m2 | 93.3 |  |  | 0
171. |  | ROC20181081 | Beton C20/25 |  |  | m3 | 6.671 |  |  | 0
172. |  | ROC20181082 | Výztuž betonové desky KARI síť 150/150/6 |  |  | t | 0.33961 |  |  | 0
173. |  | ROC20181083 | Pokládka TI polyestern EPS tl. 100 mm |  |  | m2 | 154.7 |  |  | 0
174. |  | ROC20181084 | Polystyren EPS tl. 100 mm |  |  | m2 | 170.17 |  |  | 0
175. |  | ROC20181085 | Pokládka TI polyestern EPS tl. 80 mm |  |  | m2 | 120.7 |  |  | 0
176. |  | ROC20181086 | Polystyren EPS tl. 80 mm |  |  | m2 | 132.77 |  |  | 0
177. |  | ROC20181087 | Pokládka TI polyestern EPS tl. 60 mm |  |  | m2 | 112.25 |  |  | 0
178. |  | ROC20181088 | Polystyren EPS tl. 60 mm |  |  | m2 | 123.475 |  |  | 0
179. |  | ROC20181089 | Pokládka TI polyestern EPS tl. 50 mm |  |  | m2 | 45.9 |  |  | 0
180. |  | ROC20181090 | Polystyren EPS tl. 50 mm |  |  | m2 | 50.49 |  |  | 0
181. |  | ROC20181091 | Pokládka TI polyestern EPS tl. 40 mm |  |  | m2 | 143.68 |  |  | 0
182. |  | ROC20181092 | Polystyren EPS tl. 40 mm |  |  | m2 | 158.048 |  |  | 0
183. |  | ROC20181093 | Pokládka TI polyestern EPS tl. 20 mm |  |  | m2 | 32.65 |  |  | 0
184. |  | ROC20181094 | Polystyren EPS tl. 20 mm |  |  | m2 | 35.915 |  |  | 0
185. |  | ROC20181095 | Zřízení betonové mazaniny s PVL výztuží tl. 60 mm |  |  | m2 | 577.23 |  |  | 0
186. |  | ROC20181096 | Beton C20/25 s PVL výztuží |  |  | m3 | 38.0972 |  |  | 0
187. |  | ROC20181097 | Zřízení penetračního nátěru betonové mazaniny |  |  | m2 | 577.23 |  |  | 0
188. |  | ROC20181098 | Penetrační nátěr |  |  | l | 126.9906 |  |  | 0
189. |  | ROC20181099 | Zřízení podlah keramických 200x200 mm |  |  | m2 | 118.85 |  |  | 0
190. |  | ROC20181100 | Zřízení podlah keramických 200x200 mm schodiště |  |  | m2 | 7.337 |  |  | 0
191. |  | ROC20181101 | Keramické dlaždice protiskluzové 200x200 mm |  |  | m2 | 138.8057 |  |  | 0
192. |  | ROC20181102 | Obklad soklíků keram rovných tmel výška 10 cm, lepidlo, spár. Hmota |  |  | m | 155.81 |  |  | 0
193. |  | ROC20181103 | Řezání dlaždic keram. Pro soklíky |  |  | m | 77.905 |  |  | 0
194. |  | ROC20181104 | Spárování podlah keramických vč spárovacího tmelu |  |  | m2 | 118.85 |  |  | 0
195. |  | ROC20181105 | Lepení povlakových podlah z pásů PVC |  |  | m2 | 551.95 |  |  | 0
196. |  | ROC20181106 | Podlahovina z PVC |  |  | m2 | 607.145 |  |  | 0
197. |  | ROC20181107 | Zřízení soklové lišty PVC |  |  | m | 406.54 |  |  | 0
198. |  | ROC20181108 | Soklová lišta PVC |  |  | m | 447.194 |  |  | 0
199. |  | ROC20181109 | Svařování povlakových podlah z pásů včetně svařovací šňůry PVC |  |  | m | 150.9 |  |  | 0
200. |  | ROC20181110 | Zřízení celoplošného záklopu z OSB desek tl. 15 mm P+D |  |  | m2 | 4 |  |  | 0
201. |  | ROC20181111 | OSB deska P+D tl. 15 mm 2500x675 mm |  |  | m2 | 4.4 |  |  | 0
202. |  | ROC20181112 | Zřízení celoplošného záklopu z OSB desek tl. 18 mm P+D |  |  | m2 | 370.4 |  |  | 0
203. |  | ROC20181113 | OSB deska P+D tl. 18 mm 2500x675 mm |  |  | m2 | 407.44 |  |  | 0
204. |  | ROC20181114 | Stavební přípomoce (průrazy, sekání drážek, apod..) |  |  | kpl | 1 |  |  | 0
205. |  | ROC20181115 | Přesun hmot po staveništi |  |  | soubor | 1 |  |  | 0
206. |  | ROC20181116 | Doprava materiálu na stavbu |  |  | soubor | 1 |  |  | 0
OBKLADY
207. |  | ROC20181117 | Zřízení obkladů stěn,tmel, lepidlo,200x200 mm |  |  | m2 | 82.57 |  |  | 0
208. |  | ROC20181118 | Spárování obkladů keramických vč spárovacího tmelu |  |  | m2 | 82.57 |  |  | 0
209. |  | ROC20181119 | Keramická obkladačka 200 x 200 mm |  |  | m2 | 90.827 |  |  | 0
209. |  | ROC20181919 | D+M Hydroizolační stěrka koupelnová (pouze v prostoru sprch a van) |  |  | m2 | 122.2 |  |  | 0
210. |  | ROC20181120 | Přesun hmot po staveništi |  |  | soubor | 1 |  |  | 0
211. |  | ROC20181121 | Doprava materiálu na stavbu |  |  | soubor | 1 |  |  | 0 | [10 empty] | 99.82
FASÁDA
212. |  | ROC20181121 | Zakrývání výplní otvorů z lešení |  |  | m2 | 88 |  |  | 0
213. |  | ROC20181122 | Ochranná folie |  |  | m2 | 96.8 |  |  | 0
214. |  | ROC20181123 | Zateplovací systém fasády EPS tl. 150 mm s kotvením dle výrobce |  |  | m2 | 632.45 |  |  | 0
215. |  | ROC20181124 | Fasádní polystyren EPS tl. 150 mm |  |  | m2 | 695.695 |  |  | 0
216. |  | ROC20181125 | Zateplovací systém sokl XPS tl. 120 mm s kotvením dle výrobce |  |  | m2 | 71.25 |  |  | 0
217. |  | ROC20181126 | Fasádní polyestern XPS tl. 120 mm |  |  | m2 | 78.375 |  |  | 0
218. |  | ROC20181127 | Zakládací soklový profil LOS 153/0,7 mm |  |  | m | 58.828 |  |  | 0
219. |  | ROC20181128 | Rohová lišta PVC 100x2,0 m |  |  | m | 273.78 |  |  | 0
220. |  | ROC20181129 | Okapový LT profil |  |  | m | 45.6 |  |  | 0
221. |  | ROC20181130 | parapetní LPE profil |  |  | m | 45.6 |  |  | 0
222. |  | ROC20181131 | Zřízení fasádní probarvené omítky na penetrační nátěrtl.5 mm |  |  | m2 | 703.7 |  |  | 0
223. |  | ROC20181132 | Zřízení lepící stěrky s perlinkou |  |  | m2 | 703.7 |  |  | 0
224. |  | ROC20181133 | Zřízení lepící stěrky tl. 5 mm |  |  | m2 | 703.7 |  |  | 0
225. |  | ROC20181134 | Celeplošné vyrovnání stávající fasády |  |  | m2 | 703.7 |  |  | 0
226. |  | ROC20181135 | Montáž lešení leh.řad.s podlahami,š.1,2 m, H 15 m |  |  | m2 | 895.8 |  |  | 0
227. |  | ROC20181136 | Příplatek za každý měsíc použití lešení |  |  | m2 | 895.8 |  |  | 0
228. |  | ROC20181137 | Demontáž lešení leh.řad.s podlahami,š.1,2 m, H 15 m |  |  | m2 | 895.8 |  |  | 0
229. |  | ROC20181138 | Přesun hmot po staveništi |  |  | soubor | 1 |  |  | 0
230. |  | ROC20181139 | Doprava materiálu na stavbu |  |  | soubor | 1 |  |  | 0
VÝPLNĚ OTVORŮ
231. |  | ROC20181140 | Osazení zárubní dveří ocelových pl. Do 3,0 m2 |  |  | ks | 3 |  |  | 0
232. |  | ROC20181141 | Ocelová zárubeň 100/1450/1970 mm |  |  | ks | 2 |  |  | 0
233. |  | ROC20181142 | Ocelová zárubeň 100/1300/2050 mm |  |  | ks | 1 |  |  | 0
234. |  | ROC20181143 | Osazení zárubní dveří ocelových pl. Do 2,0 m2 |  |  | ks | 49 |  |  | 0
235. |  | ROC20181144 | Ocelová zárubeň pravá 145/800/1970 |  |  | ks | 11 |  |  | 0
236. |  | ROC20181145 | Ocelová zárubeň levá 145/800/1970 |  |  | ks | 17 |  |  | 0
237. |  | ROC20181146 | Ocelová zárubeň pravá 145/900/1970 |  |  | ks | 1 |  |  | 0
238. |  | ROC20181147 | Ocelová zárubeň levá 145/900/1970 |  |  | ks | 1 |  |  | 0
239. |  | ROC20181148 | Ocelová zárubeň levá 100/800/1970 |  |  | ks | 2 |  |  | 0
240. |  | ROC20181149 | Ocelová zárubeň pravá 100/800/1970 |  |  | ks | 2 |  |  | 0
241. |  | ROC20181150 | Ocelová zárubeň levá 100/700/1970 |  |  | ks | 10 |  |  | 0
242. |  | ROC20181151 | Ocelová zárubeň pravá 100/700/1970 |  |  | ks | 3 |  |  | 0
243. |  | ROC20181152 | Ocelová zárubeň levá 145/700/1970 |  |  | ks | 1 |  |  | 0
244. |  | ROC20181153 | Ocelová zárubeň levá 100/600/1970 |  |  | ks | 1 |  |  | 0
245. |  | ROC20181154 | Montáž dveří do zárubní pl. Do 3,0 m2 |  |  | ks | 3 |  |  | 0
246. |  | ROC20181155 | Dveře vnitřní plechové pozinkované 1450/1970 |  |  | ks | 2 |  |  | 0
247. |  | ROC20181156 | Dveře vnitřní plechové pozinkované 1300/2050 |  |  | ks | 1 |  |  | 0
248. |  | ROC20181157 | Montáž dveří do zárubní pl. Do 2,0 m2 |  |  | ks | 49 |  |  | 0
249. |  | ROC20181158 | Dveře vnitřní plechové pozinkované pravé 800/1970 |  |  | ks | 1 |  |  | 0
250. |  | ROC20181159 | Dveře vnitřní dřevěné levé 700/1970 |  |  | ks | 11 |  |  | 0
251. |  | ROC20181160 | Dveře vnitřní dřevěné pravé 700/1970 |  |  | ks | 3 |  |  | 0
252. |  | ROC20181161 | Dveře vnitřní dřevěné levé 800/1970 |  |  | ks | 19 |  |  | 0
253. |  | ROC20181162 | Dveře vnitřní dřevěné pravé 800/1970 |  |  | ks | 12 |  |  | 0
254. |  | ROC20181163 | Dveře vnitřní dřevěné pravé 900/1970 |  |  | ks | 1 |  |  | 0
255. |  | ROC20181164 | Dveře vnitřní dřevěné levé 900/1970 |  |  | ks | 1 |  |  | 0
256. |  | ROC20181265 | Dodávka a montáž kování, klik a vložek |  |  | kpl | 52 |  |  | 0
257. |  | ROC20181165 | Montáž vstupních dveří 900/2250 |  |  | ks | 2 |  |  | 0
258. |  | ROC20181166 | Dveře vstupní prosklrné levé 900/2250 |  |  | ks | 1 |  |  | 0
259. |  | ROC20181167 | Montáž plastových oken s vypěněním do 3 m2 |  |  | ks | 36 |  |  | 0
260. |  | ROC20181168 | O2-Plastové okno 1150x1950 |  |  | ks | 14 |  |  | 0
261. |  | ROC20181169 | O2-Plastové okno 1150x1950 |  |  | ks | 19 |  |  | 0
262. |  | ROC20181170 | O3-Plastové okno 1150x1250 |  |  | ks | 3 |  |  | 0
263. |  | ROC20181171 | O5-Platové okno 830x1350 |  |  | ks | 2 |  |  | 0
264. |  | ROC20181172 | Přesun hmot po staveništi |  |  | soubor | 1 |  |  | 0
265. |  | ROC20181173 | Doprava materiálu na stavbu |  |  | soubor | 1 |  |  | 0
KONSTRUKCE KLEMPÍŘSKÉ
KONSTRUKCE KLEMPÍŘSKÉ - STŘECHA
266. |  | ROC20181174 | Demontáž starého oplechování |  |  | m2 | 32.87 |  |  | 0
267. |  | ROC20181175 | Ventilač. nást.na vln. kryt. do prům. 200 |  |  | ks | 16 |  |  | 0
268. |  | ROC20181176 | Žlab podokap. půlkruh. rš.330 |  |  | m | 28.6 |  |  | 0
269. |  | ROC20181177 | Rohy-Žlab podokap.půlkruh.do rš.330 |  |  | ks | 1 |  |  | 0
270. |  | ROC20181178 | Čela-Žlab podokap.půlkruh.do rš.330 |  |  | ks | 6 |  |  | 0
271. |  | ROC20181179 | Háky-Žlab podokap.půlkruh. |  |  | ks | 32 |  |  | 0
272. |  | ROC20181180 | Kotlík trycht. do prům. 150 |  |  | ks | 4 |  |  | 0
273. |  | ROC20181181 | Závětrná lišta rš. 400 |  |  | m | 41.8 |  |  | 0
274. |  | ROC20181182 | Rohy- Závětrná lišta do rš. 500 |  |  | ks | 9 |  |  | 0
275. |  | ROC20181183 | Úžlabí rš. 660 |  |  | m | 13 |  |  | 0
276. |  | ROC20181184 | Spoj úžlabí v hřebeni, rohy |  |  | ks | 1 |  |  | 0
277. |  | ROC20181185 | Demont.+ zpětná mont. stáv. krytiny |  |  | m | 146.6 |  |  | 0
278. |  | ROC20181186 | Řezání krytiny- diamant. Kotouč |  |  | m | 101.6 |  |  | 0
279. |  | ROC20181187 | Utěsňovací klínový pás 30*60 samolep. |  |  | m | 26 |  |  | 0
280. |  | ROC20181188 | Střešní okna včetně tep.izolačního rámu a lemování |  |  | ks | 12 |  |  | 0
281. |  | ROC20181189 | Montáž střešních oken |  |  | ks | 12 |  |  | 0
282. |  | ROC20181190 | Přesun hmot po staveništi |  |  | soubor | 1 |  |  | 0
283. |  | ROC20181191 | Doprava materiálu na stavbu |  |  | soubor | 1 |  |  | 0
KONSTRUKCE KLEMPÍŘSKÉ - FASÁDA
284. |  | ROC20181192 | Parapet rš. 330 |  |  | m | 45.6 |  |  | 0
285. |  | ROC20181193 | Lepení klemp prvků - Enkolit |  |  | m | 45.6 |  |  | 0
286. |  | ROC20181194 | Svod prům. 100 |  |  | m | 46.8 |  |  | 0
287. |  | ROC20181195 | Spony-Svod do prům. 200 |  |  | ks | 24 |  |  | 0
288. |  | ROC20181196 | Zaústění do kanalizace |  |  | ks | 4 |  |  | 0
289. |  | ROC20181197 | Etáž-Svod prům. 100 |  |  | ks | 4 |  |  | 0
290. |  | ROC20181198 | Krytina z pasů š. 670 - markýza |  |  | m2 | 6.7 |  |  | 0
291. |  | ROC20181199 | Podkladní plech rš. 250 |  |  | m | 2.45 |  |  | 0
292. |  | ROC20181200 | Maska hladká rš. 330 |  |  | m | 7.95 |  |  | 0
293. |  | ROC20181201 | Rohy,Čela- Maska hladká do rš. 330 |  |  | ks | 4 |  |  | 0
294. |  | ROC20181202 | Podkladní plech rš. 200 |  |  | m | 7.95 |  |  | 0
295. |  | ROC20181203 | Dilatační lišta rš. 80,tmel,hmožď. |  |  | m | 2.45 |  |  | 0
296. |  | ROC20181204 | Přesun hmot po staveništi |  |  | soubor | 1 |  |  | 0
297. |  | ROC20181205 | Doprava materiálu na stavbu |  |  | soubor | 1 |  |  | 0
KONSTRUKCE TRUHLÁŘSKÉ
298. |  | ROC20181206 | Montáž parapetních desek dřevěných nebo plastových šířky do 650 mm |  |  | m | 16 |  |  | 0
299. |  | ROC20181207 | Deska parapetní plastová |  |  | m | 17.6 |  |  | 0
300. |  | ROC20181208 | Interiérové schody do vložených pater včetně,zábradlí dodávky a montáže (NENÍ PŘEDMĚTEM VŘ) |  |  | ks | 8 | 0 |  | 0
301. |  | ROC20181962 | Ochrané bednění schodiště D, M, Demontáž a likvidace |  |  | kpl | 1 |  |  | 0
302. |  | ROC20181963 | Obroušení a nátěr stávajícího schodiště (NENÍ PŘEDMĚTEM VŘ) |  |  | kpl | 1 | 0 |  | 0
303. |  | ROC20181964 | SDK Kastlík v zrcátku schodiště na dřevěný rošt (D+M) |  |  | kpl | 1 |  |  | 0
304. |  | ROC20181209 | Přesun hmot po staveništi |  |  | soubor | 1 |  |  | 0
305. |  | ROC20181210 | Doprava materiálu na stavbu |  |  | soubor | 1 |  |  | 0
STŘECHA
303. |  | ROC20181211 | Rozebrání střešního pláště v místě střešních oken |  |  | m2 | 22.8 |  |  | 0
304. |  | ROC20181212 | Provedení výměny krovu v místě střešního okna |  |  | ks | 1 |  |  | 0
305. |  | ROC20181213 | Vytvoření provětrávané mezery-latě 40/60 z boku krokví |  |  | m | 408 |  |  | 0
306. |  | ROC20181214 | Smrkové řezivo včetně impregnace proti dřevojazným škůdcům |  |  | m3 | 1.0771 |  |  | 0
307. |  | ROC20181215 | Provedení difúzní kontaktní folie |  |  | m2 | 232.1636 |  |  | 0
308. |  | ROC20181216 | Difúzní kontaktní folie |  |  | m2 | 255.38 |  |  | 0
309. |  | ROC20181217 | Provedení zeteplení mezi krokve minerální vlna tl. 100 mm |  |  | m2 | 212.5636 |  |  | 0
310. |  | ROC20181218 | Minerální vlna tl. 100 mm |  |  | m2 | 233.82 |  |  | 0
311. |  | ROC20181219 | Provedení zeteplení mezi krokve minerální vlna tl. 60 mm |  |  | m2 | 212.5636 |  |  | 0
312. |  | ROC20181220 | Minerální vlna tl. 60 mm |  |  | m2 | 233.82 |  |  | 0
313. |  | ROC20181221 | Přesun hmot po staveništi |  |  | soubor | 1 |  |  | 0
314. |  | ROC20181222 | Doprava materiálu na stavbu |  |  | soubor | 1 |  |  | 0
MALBY A NÁTĚRY
315. |  | ROC20181223 | Výmalba stěn včetně penetrace a dvojitého nátěru - práce |  |  | m2 | 1427.6467 |  |  | 0
316. |  | ROC20181224 | Výmalba kleneb včetně penetrace a dvojitého nátěru - práce |  |  | m2 | 252.5256 |  |  | 0
317. |  | ROC20181225 | Výmalba stropů rovných včetně penetrace a dvojitého nátěru - práce |  |  | m2 | 377.9 |  |  | 0
318. |  | ROC20181226 | Výmalba stropů šikmých včetně penetrace a dvojitého nátěru - práce |  |  | m2 | 159.62 |  |  | 0
319. |  | ROC20181227 | Vnitřní malířský nátěr - matriál bezotěrový bílý např. v abrevnosti RAL 9010 |  |  | m2 | 2439.4615 |  |  | 0
320. |  | ROC20181228 | Omyvatelná výmalba bílá stěn |  |  | m2 | 238.4563 |  |  | 0
321. |  | ROC20181229 | Vnitřní malířský nátěr omyvatelný např. v barevnosti RAL 9010 |  |  | m2 | 262.3019 |  |  | 0
322. |  | ROC20181230 | Zakrytí nemalovaných ploch |  |  | m2 | 64.99 |  |  | 0
323. |  | ROC20181231 | folie pro malířské potřeby zakrývací |  |  | m2 | 71.489 |  |  | 0
324. |  | ROC20181232 | Provedení antikorózní nátěr ocelových prvků vč. Nátěru |  |  | m2 | 319.9496 |  |  | 0
325. |  | ROC20181233 | Celoplošné obroušení a protipožární nátěr dřevěných prvků krovu |  |  | m2 | 197.4432 |  |  | 0
326. |  | ROC20181234 | Přesun hmot po staveništi |  |  | soubor | 1 |  |  | 0
327. |  | ROC20181235 | Doprava materiálu na stavbu |  |  | soubor | 1 |  |  | 0
SBĚRNÁ JÍMKA 1.PP
328. |  | ROC20181236 | Zřízení štěrkového lože 16/32 tl. 100 mm |  |  | m3 | 0.61 |  |  | 0
329. |  | ROC20181237 | Štěrk fr. 0/32 |  |  | m3 | 0.671 |  |  | 0
330. |  | ROC20181238 | Zřízení základové desky jímky tl. 150 mm |  |  | m3 | 0.915 |  |  | 0
331. |  | ROC20181239 | Beton C20/25 |  |  | m3 | 1.0065 |  |  | 0
332. |  | ROC20181240 | Vyzdění obvodových stěn jímky CPP na maltu M5 |  |  | m3 | 0.7659 |  |  | 0
333. |  | ROC20181241 | CPP 290 x 140 x 65 mm |  |  | m3 | 0.84249 |  |  | 0
334. |  | ROC20181242 | Provedení izolace proti vodě dvěmi PVC hydroizolačními pásy |  |  | m2 | 26.622 |  |  | 0
335. |  | ROC20181243 | PCV hydroizolační pás |  |  | m2 | 29.2842 |  |  | 0
336. |  | ROC20181244 | Provedení podkladního betonu ve spádu |  |  | m3 | 0.66 |  |  | 0
337. |  | ROC20181245 | Beton C15/20 |  |  | m3 | 0.726 |  |  | 0
338. |  | ROC20181246 | Přesun hmot po staveništi |  |  | soubor | 1 |  |  | 0
339. |  | ROC20181247 | Doprava materiálu na stavbu |  |  | soubor | 1 |  |  | 0
OMÍTKY STÁVAJÍCÍ 1.-4.NP-BOURACÍ PRÁCE
340. |  |  | Otlučení omítky 1.-4.np stěn ze 100 % |  |  | m2 | 659.8995 | 0 |  | 0
341. |  |  | Otlučení omítky 1.-4.np stropů ze 100 % |  |  | m2 | 340.855 | 0 |  | 0
342. |  |  | Otlučení omítky 1.np kleneb ze 100 % |  |  | m2 | 92.04 | 0 |  | 0
OMÍTKY
340. |  | ROC20181248 | Omítka vápenocementová vnitřních kleneb stropů nanášená ručně jednovrstvá, tl. Do 20 mm (nebude provedeno na žádost klienta) |  |  | m2 | 217.948 | 0 |  | 0
341. |  | ROC20181249 | Omítka vápenocementová vnitřních stěn nanášená ručně jednovrstvá, tl. Do 20 mm |  |  | m2 | 1002.445 |  |  | 0
342. |  | ROC20181250 | Omítka vápenocementová vnitřních stropů nanášená ručně jednovrstvá, tl. Do 20 mm (nebude provedeno na žádost klienta) |  |  | m2 | 391.221 | 0 |  | 0
343. |  | ROC20181251 | Vysprávka stávajících omítek pruh 500 mm |  |  | m2 | 48.0655 |  |  | 0
344. |  | ROC20181252 | Provedení Štuku kleneb tl. 5 mm (nebude provedeno na žádost klienta) |  |  | m2 | 291.58 | 0 |  | 0
345. |  | ROC20181253 | Provedení Štuku stropů tl. 5 mm (nebude provedeno na žádost klienta) |  |  | m2 | 663.905 | 0 |  | 0
346. |  | ROC20181254 | Provedení Štuku stěn tl. 5 mm |  |  | m2 | 1578.4301 |  |  | 0
347. |  | ROC20181255 | Přesun hmot po staveništi |  |  | soubor | 1 |  |  | 0
348. |  | ROC20181256 | Doprava materiálu na stavbu |  |  | soubor | 1 |  |  | 0
ZÁMĚČNICKÉ KONSTRUKCE
349. |  | ROC20181257 | D+M Konstrukce pororoštů nad jímkou (není předmětem výběrového řízení) |  |  | kpl | 1 | 0 |  | 0
341. |  | ROC20181258 | D+M Zábradlí 1.PP a 5.NP |  |  | kpl | 1 |  |  | 0
347. |  | ROC20181259 | Přesun hmot po staveništi |  |  | soubor | 1 |  |  | 0
348. |  | ROC20181260 | Doprava materiálu na stavbu |  |  | soubor | 1 |  |  | 0

## 03 - KANALIZACE
| List obsahuje: |  | 1) Krycí list rozpočtu |  | 2) Rekapitulace rozpočtu |  |  | 3) Rozpočet |  |  | Zpět na list: | Rekapitulace stavby
optimalizováno pro tisk sestav ve formátu A4 - na výšku | [11 empty] | >> skryté sloupce << | [10 empty] | {452dcd22-9cc3-4c82-a9cf-0320a40b7a93}
1
KRYCÍ LIST ROZPOČTU | [12 empty] | v --- níže se nacházejí doplnkové a pomocné údaje k sestavám --- v | [9 empty] | False
| Stavba: |  | STAVEBNÍ ÚPRAVY STÁVAJÍCÍHO OBJEKTU K BYDLENÍ V MLADÉ BOLESLAVY
| Objekt: |  | SO02 - Profese
| Část: |  | 03 - VNITŘNÍ KANALIAZCE
| JKSO: | [7 empty] | CC-CZ:
| Místo: |  | NÁDRAŽNÍ ULICE č.p.43, Mladá Boleslav | [5 empty] | Datum: |  | 2018-09-20
| Objednatel: |  | R-MOSTY, Z.S. | [5 empty] | IČ:
DIČ:
| Zhotovitel: | [7 empty] | IČ:
DIČ:
| Projektant: |  | Design&Build s.r.o. | [5 empty] | IČ: |  | 24270857
[9 empty] | DIČ: |  | CZ24270857
| Zpracovatel: |  | Design&Build s.r.o. | [5 empty] | IČ: |  | 24270857
[9 empty] | DIČ: |  | CZ24270857
Poznámka:
UPOZORNĚNÍ: Součástí jednotlivých položek soupisu prací jsou i veškeré údaje a souvislosti uvedené v přiložené projektové (zadávací) dokumentaci vč. výkresů - bez nich nelze stanovit cenu prací! Sondy nebyly prováděny, mnoho prací a dodávek vychází z předpokladu stavu zakrytých konstrukcí. Rozsah prací stanovený projektovou dokumentací pro provedení stavby je nadřazenou dokumentací. Vlastní cenová soustava DB 2018.
| Náklady z rozpočtu | [7 empty] | 0
| Ostatní náklady | [7 empty] | 0
| Cena bez DPH | [7 empty] | 0
| DPH | základní | 21% | ze | 0 |  |  |  | 0
|  | snížená | 15% | ze | 0 |  |  |  | 0
|  | zákl. přenesená | 21% | ze | 0 |  |  |  | 0
|  | sníž. přenesená | 15% | ze | 0 |  |  |  | 0
|  | nulová | 0% | ze | 0 |  |  |  | 0
| Cena s DPH |  |  | v | CZK |  |  | 0
| Projektant |  |  |  |  | Zpracovatel
| Datum a podpis: |  |  | Razítko |  | Datum a podpis: |  |  |  | Razítko
| Objednavatel |  |  |  |  | Zhotovitel
| Datum a podpis: |  |  | Razítko |  | Datum a podpis: |  |  |  | Razítko
REKAPITULACE ROZPOČTU
Stavba: |  |  | STAVEBNÍ ÚPRAVY STÁVAJÍCÍHO OBJEKTU K BYDLENÍ V MLADÉ BOLESLAVY
Objekt: |  |  | SO02 - Profese
Část: |  |  | 03 - VNITŘNÍ KANALIAZCE
Místo: |  |  | NÁDRAŽNÍ ULICE č.p.43, Mladá Boleslav |  |  |  | Datum: |  | 2018-09-20
Objednatel: |  |  | R-MOSTY, Z.S. |  |  |  | Projektant: |  | Design&Build s.r.o.
Zhotovitel: | [6 empty] | Zpracovatel: |  | Design&Build s.r.o.
Kód - Popis | [9 empty] | Cena celkem [CZK]
1) Náklady z rozpočtu | [9 empty] | 0 | [13 empty] | -1
| 03 - VNITŘNÍ KANALIAZCE | [8 empty] | 0
2) Ostatní náklady | [9 empty] | 0 |  |  |  | DPH
Celkové náklady za stavbu 1) + 2) | [7 empty] | 0
ROZPOČET
Stavba: |  |  | STAVEBNÍ ÚPRAVY STÁVAJÍCÍHO OBJEKTU K BYDLENÍ V MLADÉ BOLESLAVY
Objekt: |  |  | SO02 - Profese
Část: |  |  | 03 - VNITŘNÍ KANALIAZCE
Místo: |  |  | NÁDRAŽNÍ ULICE č.p.43, Mladá Boleslav |  |  |  | Datum: |  | 2018-09-20
Objednatel: |  |  | R-MOSTY, Z.S. |  |  |  | Projektant: |  | Design&Build s.r.o.
Zhotovitel: | [6 empty] | Zpracovatel: |  | Design&Build s.r.o.
PČ | Typ | Kód | Popis |  |  | MJ | Množství | J.cena [CZK] |  | Cena celkem [CZK] |  |  | Poznámka | DPH | J. Nh [h] | Nh celkem [h] | J. hmotnost [t] | Hmotnost celkem [t] | J. suť [t] | Suť Celkem [t]
Náklady z rozpočtu | [9 empty] | 0 | [5 empty] | #REF! |  | #REF! |  | #REF! |  |  |  | -1 | [7 empty] | #REF!
| 03 - VNITŘNÍ KANALIAZCE | [8 empty] | 0 | [5 empty] | #REF! |  | #REF! |  | #REF! |  |  |  | 0 | ROZPOCET | [6 empty] | #REF!
VNITŘNÍ KANALIZACE 4.NP
1. |  | RVK20181001 | Demontáž stávajícího potrubí kanalizace, včetně bouracích prací ve stavebních konstrukcích |  |  | kpl | 1 |  |  | 0 |  |  |  | snížená | 0 | #REF! | 0 | #REF! | 0 | #REF! |  |  |  | 1 | ROZPOCET | 0 | #REF! | 0 | 0 | 0 | 2 | #REF! | 4 | 2
Trubní vedení:
2. |  | RVK20181002 | Montáž trubního vedení z plastových trub HT DN 50 |  |  | m | 9.86 |  |  | 0
3. |  | RVK20181003 | Trubní vedení HT DN 50 |  |  | m | 10.846 |  |  | 0
4. |  | RVK20181004 | Trubní koleno HT DN 50 - 88,5° |  |  | ks | 10 |  |  | 0
5. |  | RVK20181005 | Trubní koleno HT DN 50 - 45° |  |  | ks | 1 |  |  | 0
6. |  | RVK20181006 | Montáž trubního vedení z plastových trub HT DN 110 |  |  | m | 5.04 |  |  | 0
7. |  | RVK20181007 | Trubní vedení HT DN 110 |  |  | m | 5.544 |  |  | 0
8. |  | RVK20181008 | Trubní koleno HT DN 110 - 88,5° |  |  | ks | 6 |  |  | 0
9. |  | RVK20181009 | Odbočka HT DN 110/50 - 88,5° |  |  | ks | 5 |  |  | 0
10. |  | RVK20181010 | Odbočka HT DN 110/110 - 88,5° |  |  | ks | 1 |  |  | 0
11. |  | RVK20181011 | Montáž trubního stoupacího(větracího) vedení DN125 |  |  | m | 23.13 |  |  | 0
12. |  | RVK20181012 | Trubní vedení HT 125 |  |  | m | 25.443 |  |  | 0
13. |  | RVK20181013 | Trubní koleno HT DN 125 - 88,5° |  |  | ks | 4 |  |  | 0
14. |  | RVK20181014 | Trubní koleno HT DN 125 - 45° |  |  | ks | 2 |  |  | 0
15. |  | RVK20181015 | Odbočka HT DN 125/110/110 - 88,5° |  |  | ks | 2 |  |  | 0
16. |  | RVK20181016 | Odbočka HT DN 125/50 - 88,5° |  |  | ks | 1 |  |  | 0
17. |  | RVK20181017 | Osazení větrací hlavice DN 125 |  |  | ks | 4 |  |  | 0
18. |  | RVK20181018 | Větrací hlavice kanalizace DN 125 |  |  | ks | 4 |  |  | 0
Zařizovací předměty:
19. |  | RVK20181101 | Osazení záchodové mísy |  |  | ks | 3 |  |  | 0
20. |  | RVK20181102 | WC závěsná mísa s hloubkou od zdi 530 mm |  |  | ks | 3 |  |  | 0
21. |  | RVK20181103 | Osazení plastového sedátka WC |  |  | ks | 3 |  |  | 0
22. |  | RVK20181104 | Plastové sedátko WC pro závěsné klozety se systémem slow close |  |  | ks | 3 |  |  | 0
23. |  | RVK20181105 | Osazení splachovacího tlačítka WC |  |  | ks | 3 |  |  | 0
24. |  | RVK20181106 | Splachovací tlačítko WC |  |  | ks | 3 |  |  | 0
25. |  | RVK20181107 | Osazení podomítkový splachovač pro SDK konstrukce |  |  | ks | 3 |  |  | 0
26. |  | RVK20181998 | Podomítkový splachovač pro SDK konstrukce |  |  | ks | 3 |  |  | 0
27. |  | RVK20181109 | Osazení umyvadla |  |  | ks | 3 |  |  | 0
28. |  | RVK20181110 | Umyvadlo 600 x 490 mm, s otvorem pro baterii a přepadem |  |  | ks | 3 |  |  | 0
29. |  | RVK20181111 | Osazení sifonu umyvadla |  |  | ks | 3 |  |  | 0
30. |  | RVK20181112 | Sifon umyvadla chromová ABS,nastavitelný od 175 do 270 mm |  |  | ks | 3 |  |  | 0
31. |  | RVK20181113 | Osazení uzaviratelné kulaté umyvadlové vpusti |  |  | ks | 3 |  |  | 0
32. |  | RVK20181114 | Uzaviratelná kulatá umyvadlová vpusť |  |  | ks | 3 |  |  | 0
33. |  | RVK20181067 | Osazení sprchové vaničky 800x800 mm |  |  | ks | 3 |  |  | 0
34. |  | RVK20181068 | Sprchová vanička 800x800mm |  |  | ks | 3 |  |  | 0
35. |  | RVK20181069 | Osazení sifonu sprchové vaničky 800x800mm |  |  | ks | 3 |  |  | 0
36. |  | RVK20181070 | Sifon sprchové vaničky 800x800mm |  |  | ks | 3 |  |  | 0
37. |  | RVK20181071 | Osazení sprchových dveří do výklenku 800 mm |  |  | ks | 3 |  |  | 0
38. |  | RVK20181072 | Sprchové dveře do výklenku sprchy šířky 800 mm |  |  | ks | 3 |  |  | 0
39. |  | RVK20181121 | Osazení kuchyňského dřezu s odkapávačem |  |  | ks | 1 |  |  | 0
40. |  | RVK20181502 | Kuchyňský dřez s odkapávačem s nerezavějící oceli 70x50x15 mm |  |  | ks | 1 |  |  | 0
41. |  | RVK20181123 | Osazení sifonu ke dřezu s dopojením |  |  | ks | 1 |  |  | 0
42. |  | RVK20181124 | Sifon ke dřezu se sítkem, 84-90/20-32 |  |  | ks | 1 |  |  | 0
43. |  | RVK20181043 | Stavební přípomoce (průrazy, sekání drážek, apod..) |  |  | kpl | 1 |  |  | 0
44. |  | RVK20181066 | Přesun hmot po staveništi |  |  | soubor | 1 |  |  | 0 | [13 empty] | 1
45. |  | RVK20181067 | Doprava materiálu na stavbu |  |  | soubor | 1 |  |  | 0 |  |  |  | snížená | 0 | #REF! | 0 | #REF! | 0 | #REF! |  |  |  | 1 | ROZPOCET | 0 | #REF! | 0 | 0 | 0 | 2 | #REF! | 4 | 36
VNITŘNÍ KANALIZACE 3.NP
46. |  | RVK20181046 | Demontáž stávajícího potrubí kanalizace, včetně bouracích prací ve stavebních konstrukcích |  |  | kpl | 1 |  |  | 0
Trubní vedení:
47. |  | RVK20181002 | Montáž trubního vedení z plastových trub HT DN 50 |  |  | m | 8.79 |  |  | 0
48. |  | RVK20181003 | Trubní vedení HT DN 50 |  |  | m | 9.669 |  |  | 0
49. |  | RVK20181004 | Trubní koleno HT DN 50 - 88,5° |  |  | ks | 8 |  |  | 0
50. |  | RVK20181005 | Odbočka HT DN 50/50 - 88,5° |  |  | ks | 1 |  |  | 0
51. |  | RVK20181047 | Montáž trubního vedení z plastových trub HT DN 75 |  |  | m | 2.14 |  |  | 0
52. |  | RVK20181048 | Trubní vedení HT DN 75 |  |  | m | 2.354 |  |  | 0
53. |  | RVK20181049 | Trubní koleno HT DN 75 - 88,5° |  |  | ks | 2 |  |  | 0
54. |  | RVK20181050 | Odbočka HT DN 75/75 - 88,5° |  |  | ks | 1 |  |  | 0
55. |  | RVK20181006 | Montáž trubního vedení z plastových trub HT DN 110 |  |  | m | 4.27 |  |  | 0
56. |  | RVK20181007 | Trubní vedení HT DN 110 |  |  | m | 4.697 |  |  | 0
57. |  | RVK20181008 | Trubní koleno HT DN 110 - 88,5° |  |  | ks | 4 |  |  | 0
58. |  | RVK20181009 | Odbočka HT DN 110/50 - 88,5° |  |  | ks | 6 |  |  | 0
59. |  | RVK20181011 | Montáž trubního stoupacího(větracího) vedení DN125 |  |  | m | 15.48 |  |  | 0
60. |  | RVK20181012 | Trubní vedení HT 125 |  |  | m | 17.028 |  |  | 0
61. |  | RVK20181015 | Odbočka HT DN 125/110/110 - 88,5° |  |  | ks | 3 |  |  | 0
62. |  | RVK20181016 | Odbočka HT DN 125/75 - 88,5° |  |  | ks | 1 |  |  | 0
Zařizovací předměty:
63. |  | RVK20181101 | Osazení záchodové mísy |  |  | ks | 4 |  |  | 0
64. |  | RVK20181102 | WC závěsná mísa s hloubkou od zdi 530 mm |  |  | ks | 4 |  |  | 0
65. |  | RVK20181103 | Osazení plastového sedátka WC |  |  | ks | 4 |  |  | 0
66. |  | RVK20181104 | Plastové sedátko WC pro závěsné klozety se systémem slow close |  |  | ks | 4 |  |  | 0
67. |  | RVK20181105 | Osazení splachovacího tlačítka WC |  |  | ks | 4 |  |  | 0
68. |  | RVK20181106 | Splachovací tlačítko WC |  |  | ks | 4 |  |  | 0
69. |  | RVK20181107 | Osazení podomítkový splachovač pro zazdění |  |  | ks | 4 |  |  | 0
70. |  | RVK20181108 | Podomítkový splachovač pro zazdění |  |  | ks | 4 |  |  | 0
71. |  | RVK20181109 | Osazení umyvadla |  |  | ks | 4 |  |  | 0
72. |  | RVK20181110 | Umyvadlo 600 x 490 mm, s otvorem pro baterii a přepadem |  |  | ks | 4 |  |  | 0
73. |  | RVK20181111 | Osazení sifonu umyvadla |  |  | ks | 4 |  |  | 0
74. |  | RVK20181112 | Sifon umyvadla chromová ABS,nastavitelný od 175 do 270 mm |  |  | ks | 4 |  |  | 0
75. |  | RVK20181113 | Osazení uzaviratelné kulaté umyvadlové vpusti |  |  | ks | 4 |  |  | 0
76. |  | RVK20181114 | Uzaviratelná kulatá umyvadlová vpusť |  |  | ks | 4 |  |  | 0
77. |  | RVK20181115 | Osazení sprchové vaničky 1500x800 mm |  |  | ks | 4 |  |  | 0
78. |  | RVK20181116 | Sprchová vanička 1500x800mm |  |  | ks | 4 |  |  | 0
79. |  | RVK20181117 | Osazení sifonu sprchové vaničky |  |  | ks | 4 |  |  | 0
80. |  | RVK20181118 | Sifon sprchové vaničky |  |  | ks | 4 |  |  | 0
81. |  | RVK20181119 | Osazení sprchových dveří do výklenku 1500 mm |  |  | ks | 4 |  |  | 0
82. |  | RVK20181120 | Sprchové dveře do výklenku sprchy šířky 1500 mm |  |  | ks | 4 |  |  | 0
83. |  | RVK20181121 | Osazení kuchyňského dřezu s odkapávačem |  |  | ks | 1 |  |  | 0
84. |  | RVK20181502 | Kuchyňský dřez s odkapávačem s nerezavějící oceli 70x50x15 mm |  |  | ks | 1 |  |  | 0
85. |  | RVK20181123 | Osazení sifonu ke dřezu s dopojením |  |  | ks | 1 |  |  | 0
86. |  | RVK20181124 | Sifon ke dřezu se sítkem, 84-90/20-32 |  |  | ks | 1 |  |  | 0
87. |  | RVK20181068 | Stavební přípomoce (průrazy, sekání drážek, apod..) |  |  | kpl | 1 |  |  | 0
88. |  | RVK20181066 | Přesun hmot po staveništi |  |  | soubor | 1 |  |  | 0 | [13 empty] | 1
89. |  | RVK20181067 | Doprava materiálu na stavbu |  |  | soubor | 1 |  |  | 0 |  |  |  | snížená | 0 | #REF! | 0 | #REF! | 0 | #REF! |  |  |  | 1 | ROZPOCET | 0 | #REF! | 0 | 0 | 0 | 2 | #REF! | 4 | 36
VNITŘNÍ KANALIZACE 2.NP
90. |  | RVK20181051 | Demontáž stávajícího potrubí kanalizace, včetně bouracích prací ve stavebních konstrukcích |  |  | kpl | 1 |  |  | 0
Trubní vedení:
91. |  | RVK20181002 | Montáž trubního vedení z plastových trub HT DN 50 |  |  | m | 9.2295 |  |  | 0
92. |  | RVK20181003 | Trubní vedení HT DN 50 |  |  | m | 10.1525 |  |  | 0
93. |  | RVK20181004 | Trubní koleno HT DN 50 - 88,5° |  |  | ks | 8 |  |  | 0
94. |  | RVK20181005 | Odbočka HT DN 50/50 - 88,5° |  |  | ks | 1 |  |  | 0
95. |  | RVK20181047 | Montáž trubního vedení z plastových trub HT DN 75 |  |  | m | 2.1935 |  |  | 0
96. |  | RVK20181048 | Trubní vedení HT DN 75 |  |  | m | 2.4128 |  |  | 0
97. |  | RVK20181049 | Trubní koleno HT DN 75 - 88,5° |  |  | ks | 2 |  |  | 0
98. |  | RVK20181050 | Odbočka HT DN 75/75 - 88,5° |  |  | ks | 1 |  |  | 0
99. |  | RVK20181006 | Montáž trubního vedení z plastových trub HT DN 110 |  |  | m | 4.4835 |  |  | 0
100. |  | RVK20181007 | Trubní vedení HT DN 110 |  |  | m | 4.9319 |  |  | 0
101. |  | RVK20181008 | Trubní koleno HT DN 110 - 88,5° |  |  | ks | 4 |  |  | 0
102. |  | RVK20181009 | Odbočka HT DN 110/50 - 88,5° |  |  | ks | 6 |  |  | 0
103. |  | RVK20181011 | Montáž trubního stoupacího(větracího) vedení DN125 |  |  | m | 15.48 |  |  | 0
104. |  | RVK20181012 | Trubní vedení HT 125 |  |  | m | 17.028 |  |  | 0
105. |  | RVK20181015 | Odbočka HT DN 125/110/110 - 88,5° |  |  | ks | 3 |  |  | 0
106. |  | RVK20181016 | Odbočka HT DN 125/75 - 88,5° |  |  | ks | 1 |  |  | 0
Zařizovací předměty:
107. |  | RVK20181101 | Osazení záchodové mísy |  |  | ks | 4 |  |  | 0
108. |  | RVK20181102 | WC závěsná mísa s hloubkou od zdi 530 mm |  |  | ks | 4 |  |  | 0
109. |  | RVK20181103 | Osazení plastového sedátka WC |  |  | ks | 4 |  |  | 0
110. |  | RVK20181104 | Plastové sedátko WC pro závěsné klozety se systémem slow close |  |  | ks | 4 |  |  | 0
111. |  | RVK20181105 | Osazení splachovacího tlačítka WC |  |  | ks | 4 |  |  | 0
112. |  | RVK20181106 | Splachovací tlačítko WC |  |  | ks | 4 |  |  | 0
113. |  | RVK20181107 | Osazení podomítkový splachovač pro zazdění |  |  | ks | 4 |  |  | 0
114. |  | RVK20181108 | Podomítkový splachovač pro zazdění |  |  | ks | 4 |  |  | 0
115. |  | RVK20181109 | Osazení umyvadla |  |  | ks | 4 |  |  | 0
116. |  | RVK20181110 | Umyvadlo 600 x 490 mm, s otvorem pro baterii a přepadem |  |  | ks | 4 |  |  | 0
117. |  | RVK20181111 | Osazení sifonu umyvadla |  |  | ks | 4 |  |  | 0
118. |  | RVK20181112 | Sifon umyvadla chromová ABS,nastavitelný od 175 do 270 mm |  |  | ks | 4 |  |  | 0
119. |  | RVK20181113 | Osazení uzaviratelné kulaté umyvadlové vpusti |  |  | ks | 4 |  |  | 0
120. |  | RVK20181114 | Uzaviratelná kulatá umyvadlová vpusť |  |  | ks | 4 |  |  | 0
121. |  | RVK20181115 | Osazení sprchové vaničky 1500x800 mm |  |  | ks | 4 |  |  | 0
122. |  | RVK20181116 | Sprchová vanička 1500x800mm |  |  | ks | 4 |  |  | 0
123. |  | RVK20181117 | Osazení sifonu sprchové vaničky |  |  | ks | 4 |  |  | 0
124. |  | RVK20181118 | Sifon sprchové vaničky |  |  | ks | 4 |  |  | 0
125. |  | RVK20181119 | Osazení sprchových dveří do výklenku 1500 mm |  |  | ks | 4 |  |  | 0
126. |  | RVK20181120 | Sprchové dveře do výklenku sprchy šířky 1500 mm |  |  | ks | 4 |  |  | 0
127. |  | RVK20181121 | Osazení kuchyňského dřezu s odkapávačem |  |  | ks | 1 |  |  | 0
128. |  | RVK20181502 | Kuchyňský dřez s odkapávačem s nerezavějící oceli 70x50x15 mm |  |  | ks | 1 |  |  | 0
129. |  | RVK20181123 | Osazení sifonu ke dřezu s dopojením |  |  | ks | 1 |  |  | 0
130. |  | RVK20181124 | Sifon ke dřezu se sítkem, 84-90/20-32 |  |  | ks | 1 |  |  | 0
131. |  | RVK20181069 | Stavební přípomoce (průrazy, sekání drážek, apod..) |  |  | kpl | 1 |  |  | 0
132. |  | RVK20181066 | Přesun hmot po staveništi |  |  | soubor | 1 |  |  | 0 | [13 empty] | 1
133. |  | RVK20181067 | Doprava materiálu na stavbu |  |  | soubor | 1 |  |  | 0 |  |  |  | snížená | 0 | #REF! | 0 | #REF! | 0 | #REF! |  |  |  | 1 | ROZPOCET | 0 | #REF! | 0 | 0 | 0 | 2 | #REF! | 4 | 36
VNITŘNÍ KANALIZACE 1.NP
134. |  | RVK20181052 | Demontáž stávajícího potrubí kanalizace, včetně bouracích prací ve stavebních konstrukcích |  |  | kpl | 1 |  |  | 0 | [5 empty] | #REF! |  | #REF! |  | #REF! |  |  |  | 0 | ROZPOCET | [6 empty] | #REF!
|  |  | Trubní vedení: | [20 empty] | 0 | ROZPOCET | [6 empty] | 0
135. |  | RVK20181002 | Montáž trubního vedení z plastových trub HT DN 50 |  |  | m | 19.21 |  |  | 0 | [5 empty] | 0 |  | 0 |  | 0 |  |  |  | 0 | ROZPOCET | [6 empty] | 0
136. |  | RVK20181003 | Trubní vedení HT DN 50 |  |  | m | 21.131 |  |  | 0 | [13 empty] | 0 | ROZPOCET | [6 empty] | #REF!
137. |  | RVK20181004 | Trubní koleno HT DN 50 - 88,5° |  |  | ks | 12 |  |  | 0 |  |  |  | snížená | 0 | #REF! | 0 | #REF! | 0 | #REF! |  |  |  | 1 | ROZPOCET | 0 | #REF! | 0 | 0 | 0 | 2 | #REF! | 4 | 30
138. |  | RVK20181005 | Trubní koleno HT DN 50 - 45° |  |  | ks | 4 |  |  | 0
139. |  | RVK20181057 | Odbočka HT DN 50/50 - 88,5° |  |  | ks | 1 |  |  | 0 | [13 empty] | 1
140. |  | RVK20181047 | Montáž trubního vedení z plastových trub HT DN 75 |  |  | m | 1.15 |  |  | 0 | [5 empty] | 0 |  | 0 |  | 0 |  |  |  | 0 | ROZPOCET | [6 empty] | #REF!
141. |  | RVK20181048 | Trubní vedení HT DN 75 |  |  | m | 1.265 |  |  | 0 | [13 empty] | 0 | ROZPOCET | [6 empty] | #REF!
142. |  | RVK20181050 | Odbočka HT DN 75/50 - 88,5° |  |  | ks | 1 |  |  | 0 | [13 empty] | 1
143. |  | RVK20181054 | Montáž trubního vedení z plastových trub HT DN 90 |  |  | m | 2.3 |  |  | 0 | [5 empty] | 0 |  | 0 |  | 0 |  |  |  | 0 | ROZPOCET | [6 empty] | #REF!
144. |  | RVK20181055 | Trubní vedení HT DN 90 |  |  | m | 2.53 |  |  | 0 | [13 empty] | 0 | ROZPOCET | [6 empty] | #REF!
145. |  | RVK20181056 | Odbočka HT DN 90/50 - 88,5° |  |  | ks | 1 |  |  | 0 | [13 empty] | 1
146. |  | RVK20181006 | Montáž trubního vedení z plastových trub HT DN 110 |  |  | m | 7.63 |  |  | 0 | [5 empty] | 0 |  | 0 |  | 0 |  |  |  | 0 | ROZPOCET | [6 empty] | 0
147. |  | RVK20181007 | Trubní vedení HT DN 110 |  |  | m | 8.393 |  |  | 0 | [13 empty] | 0 | ROZPOCET | [6 empty] | #REF!
148. |  | RVK20181008 | Trubní koleno HT DN 110 - 88,5° |  |  | ks | 4 |  |  | 0 |  |  |  | snížená | 0 | #REF! | 0 | #REF! | 0 | #REF! |  |  |  | 1 | ROZPOCET | 0 | #REF! | 0 | 0 | 0 | 2 | #REF! | 4 | 30
149. |  | RVK20181009 | Odbočka HT DN 110/50 - 88,5° |  |  | ks | 5 |  |  | 0 | [13 empty] | 1
150. |  | RVK20181011 | Montáž trubního stoupacího(větracího) vedení DN125 |  |  | m | 17.08 |  |  | 0
151. |  | RVK20181012 | Trubní vedení HT DN 125 |  |  | m | 18.788 |  |  | 0 | [13 empty] | 0 | ROZPOCET | [6 empty] | #REF!
152. |  | RVK20181013 | Trubní koleno HT DN 125 - 88,5° |  |  | ks | 2 |  |  | 0 |  |  |  | snížená | 0 | #REF! | 0 | #REF! | 0 | #REF! |  |  |  | 1 | ROZPOCET | 0 | #REF! | 0 | 0 | 0 | 2 | #REF! | 4 | 30
153. |  | RVK20181014 | Odbočka HT DN 125/75 - 88,5° |  |  | ks | 1 |  |  | 0
154. |  | RVK20181015 | Odbočka HT DN 125/90 - 88,5° |  |  | ks | 1 |  |  | 0 | [13 empty] | 1
155. |  | RVK20181016 | Odbočka HT DN 125/110 - 88,5° |  |  | ks | 3 |  |  | 0 | [13 empty] | 1
|  |  | Zařizovací předměty: | [20 empty] | 1 | ROZPOCET | 0 | 0 | 0 | 0 | 0 | 2 | #REF! | 4 | 40
156. |  | RVK20181101 | Osazení záchodové mísy |  |  | ks | 3 |  |  | 0
157. |  | RVK20181102 | WC závěsná mísa s hloubkou od zdi 530 mm |  |  | ks | 3 |  |  | 0 |  |  |  | snížená | 0 | #REF! | 0 | #REF! | 0 | #REF! |  |  |  | 1 | ROZPOCET | 0 | #REF! | 0 | 0 | 0 | 2 | #REF! | 4 | 42
158. |  | RVK20181103 | Osazení plastového sedátka WC |  |  | ks | 3 |  |  | 0 | [13 empty] | 1
159. |  | RVK20181104 | Plastové sedátko WC pro závěsné klozety se systémem slow close |  |  | ks | 3 |  |  | 0 |  |  |  | snížená | 0 | #REF! | 0 | #REF! | 0 | #REF! |  |  |  | 1 | ROZPOCET | 0 | #REF! | 0 | 0 | 0 | 2 | #REF! | 4 | 44
160. |  | RVK20181105 | Osazení splachovacího tlačítka WC |  |  | ks | 3 |  |  | 0 | [13 empty] | 1
161. |  | RVK20181106 | Splachovací tlačítko WC |  |  | ks | 3 |  |  | 0
162. |  | RVK20181107 | Osazení podomítkový splachovač pro zazdění |  |  | ks | 3 |  |  | 0
163. |  | RVK20181108 | Podomítkový splachovač pro zazdění |  |  | ks | 3 |  |  | 0
164. |  | RVK20181109 | Osazení umyvadla |  |  | ks | 2 |  |  | 0 |  |  |  | snížená | 0 | #REF! | 0 | #REF! | 0 | #REF! |  |  |  | 1 | ROZPOCET | 0 | #REF! | 0 | 0 | 0 | 2 | #REF! | 4 | 46
165. |  | RVK20181110 | Umyvadlo 600 x 490 mm, s otvorem pro baterii a přepadem |  |  | ks | 2 |  |  | 0 | [13 empty] | 1
166. |  | RVK20181111 | Osazení sifonu umyvadla |  |  | ks | 2 |  |  | 0 | [5 empty] | #REF! |  | #REF! |  | #REF! |  |  |  | 0 | ROZPOCET | [6 empty] | #REF!
167. |  | RVK20181112 | Sifon umyvadla chromová ABS,nastavitelný od 175 do 270 mm |  |  | ks | 2 |  |  | 0 |  |  |  | snížená | 0 | 0 | 0 | 0 | 0 | 0 |  | 4 | K | 1 | ROZPOCET | 0 | 0 | 0 | 0 | 0 | 2 | 0 | 4 | 48
168. |  | RVK20181113 | Osazení uzaviratelné kulaté umyvadlové vpusti |  |  | ks | 2 |  |  | 0 | [12 empty] | P | 1
169. |  | RVK20181114 | Uzaviratelná kulatá umyvadlová vpusť |  |  | ks | 2 |  |  | 0 |  |  |  | snížená | 0 | 0 | 0 | 0 | 0 | 0 |  | 4 | K | 1 | ROZPOCET | 0 | 0 | 0 | 0 | 0 | 2 | 0 | 4 | 50
170. |  | RVK20181109 | Osazení umyvadla |  |  | ks | 1 |  |  | 0 | [12 empty] | P | 1
171. |  | RVK20181210 | Umyvadlo 400 x 310 mm, s otvorem pro baterii vlevo a přepadem |  |  | ks | 1 |  |  | 0 |  |  |  | snížená | 0 | 0 | 0 | 0 | 0 | 0 |  | 4 | K | 1 | ROZPOCET | 0 | 0 | 0 | 0 | 0 | 2 | 0 | 4 | 52
172. |  | RVK20181111 | Osazení sifonu umyvadla |  |  | ks | 1 |  |  | 0 | [12 empty] | P | 1
173. |  | RVK20181112 | Sifon umyvadla chromová ABS,nastavitelný od 175 do 270 mm |  |  | ks | 1 |  |  | 0 |  |  |  | snížená | 0 | 0 | 0 | 0 | 0 | 0 |  | 4 | K | 1 | ROZPOCET | 0 | 0 | 0 | 0 | 0 | 2 | 0 | 4 | 54
174. |  | RVK20181113 | Osazení uzaviratelné kulaté umyvadlové vpusti |  |  | ks | 1 |  |  | 0 | [12 empty] | P | 1
175. |  | RVK20181114 | Uzaviratelná kulatá umyvadlová vpusť |  |  | ks | 1 |  |  | 0 |  |  |  | snížená | 0 | #REF! | 0 | #REF! | 0 | #REF! |  | 4 | K | 1 | ROZPOCET | 0 | #REF! | 0 | 0 | 0 | 2 | #REF! | 4 | 56
176. |  | RVK20181315 | Osazení vany 1600x700 mm |  |  | ks | 1 |  |  | 0 | [12 empty] | P | 1
177. |  | RVK20181316 | Obdélníková akrylátová vana včetně podpěr 1600x700 mm |  |  | ks | 1 |  |  | 0 |  |  |  | snížená | 0 | 0 | 0 | 0 | 0 | 0 |  | 4 | K | 1 | ROZPOCET | 0 | 0 | 0 | 0 | 0 | 2 | 0 | 4 | 58
178. |  | RVK20181317 | Osazení sifonu vany |  |  | ks | 1 |  |  | 0 | [12 empty] | P | 1
179. |  | RVK20181318 | Vanový sifon s kovovým ovládáním zátk v předpadu |  |  | ks | 1 |  |  | 0 |  |  |  | snížená | 0 | #REF! | 0 | #REF! | 0 | #REF! |  | 4 | K | 1 | ROZPOCET | 0 | #REF! | 0 | 0 | 0 | 2 | #REF! | 4 | 60
180. |  | RVK20181115 | Osazení sprchové vaničky 1500x800 mm |  |  | ks | 1 |  |  | 0 | [12 empty] | P | 1
181. |  | RVK20181116 | Sprchová vanička 1500x800mm |  |  | ks | 1 |  |  | 0 |  |  |  | snížená | 0 | 0 | 0 | 0 | 0 | 0 |  | 4 | K | 1 | ROZPOCET | 0 | 0 | 0 | 0 | 0 | 2 | 0 | 4 | 62
182. |  | RVK20181117 | Osazení sifonu sprchové vaničky |  |  | ks | 1 |  |  | 0 | [12 empty] | P | 1
183. |  | RVK20181118 | Sifon sprchové vaničky |  |  | ks | 1 |  |  | 0 |  |  |  | snížená | 0 | 0 | 0 | 0 | 0 | 0 |  | 4 | K | 1 | ROZPOCET | 0 | 0 | 0 | 0 | 0 | 2 | 0 | 4 | 64
184. |  | RVK20181119 | Osazení sprchových dveří do výklenku 1500 mm |  |  | ks | 1 |  |  | 0 | [12 empty] | P | 1
185. |  | RVK20181120 | Sprchové dveře do výklenku sprchy šířky 1500 mm |  |  | ks | 1 |  |  | 0 |  |  |  | snížená | 0 | 0 | 0 | 0 | 0 | 0 |  | 4 | K | 1 | ROZPOCET | 0 | 0 | 0 | 0 | 0 | 2 | 0 | 4 | 66
186. |  | RVK20181121 | Osazení kuchyňského dřezu |  |  | ks | 2 |  |  | 0 | [12 empty] | P | 1
187. |  | RVK20181501 | Kuchyňský dřez 46x46x15 cm z nerezavějící oceli |  |  | ks | 2 |  |  | 0 |  |  |  | snížená | 0 | 0 | 0 | 0 | 0 | 0 |  | 4 | K | 1 | ROZPOCET | 0 | 0 | 0 | 0 | 0 | 2 | 0 | 4 | 68
188. |  | RVK20181123 | Osazení sítka/sifonu ke dřezu |  |  | ks | 2 |  |  | 0 | [12 empty] | P | 1
189. |  | RVK20181124 | Sítko/sifon ke dřezu v=84-90cm,š-20-32cm |  |  | ks | 2 |  |  | 0 |  |  |  | snížená | 0 | 0 | 0 | 0 | 0 | 0 |  | 4 | K | 1 | ROZPOCET | 0 | 0 | 0 | 0 | 0 | 2 | 0 | 4 | 70
190. |  | RVK20181121 | Osazení kuchyňský dřez s odkapávačem |  |  | ks | 1 |  |  | 0 | [12 empty] | P | 1
191. |  | RVK20181502 | Kuchyňský dřez s odkapávačem 70/50/15 |  |  | ks | 1 |  |  | 0 |  |  |  | snížená | 0 | 0 | 0 | 0 | 0 | 0 |  | 4 | K | 1 | ROZPOCET | 0 | 0 | 0 | 0 | 0 | 2 | 0 | 4 | 72
192. |  | RVK20181123 | Osazení sítka/sifonu ke dřezu |  |  | ks | 1 |  |  | 0 | [12 empty] | P | 1
193. |  | RVK20181124 | Sítko/sifon ke dřezu v=84-90cm,š-20-32cm |  |  | ks | 1 |  |  | 0 |  |  |  | snížená | 0 | 0 | 0 | 0 | 0 | 0 |  | 4 | K | 1 | ROZPOCET | 0 | 0 | 0 | 0 | 0 | 2 | 0 | 4 | 74
194. |  | RVK20182003 | Osazení výlevky |  |  | ks | 1 |  |  | 0
195. |  | RVK20182004 | Úklidová výlevka 485x320x340 vč. Roštu a sifonu |  |  | ks | 1 |  |  | 0
196. |  | RVK20181505 | Osazení vestavné myčky |  |  | ks | 1 |  |  | 0 | [12 empty] | P | 1
197. |  | RVK20181506 | Vestavná myčka 59,6/55,5/81,8 cm |  |  | ks | 1 |  |  | 0 |  |  |  | snížená | 0 | 0 | 0 | 0 | 0 | 0 |  | 4 | K | 1 | ROZPOCET | 0 | 0 | 0 | 0 | 0 | 2 | 0 | 4 | 76
198. |  | RVK20181070 | Stavební přípomoce (průrazy, sekání drážek, apod..) |  |  | kpl | 1 |  |  | 0
199. |  | RVK20181066 | Přesun hmot po staveništi |  |  | soubor | 1 |  |  | 0 | [13 empty] | 1
200. |  | RVK20181067 | Doprava materiálu na stavbu |  |  | soubor | 1 |  |  | 0 |  |  |  | snížená | 0 | #REF! | 0 | #REF! | 0 | #REF! |  |  |  | 1 | ROZPOCET | 0 | #REF! | 0 | 0 | 0 | 2 | #REF! | 4 | 36
VNITŘNÍ KANALIZACE 1.PP
201. |  | RVK20181053 | Demontáž stávajícího potrubí kanalizace, včetně bouracích prací ve stavebních konstrukcích |  |  | kpl | 1 |  |  | 0 | [5 empty] | 0 |  | 0 |  | 0 |  |  |  | 0 | ROZPOCET | [6 empty] | 0
|  |  | Trubní vedení: | [10 empty] | snížená | 0 | 0 | 0 | 0 | 0 | 0 |  | 4 | K | 1 | ROZPOCET | 0 | 0 | 0 | 0 | 0 | 2 | 0 | 4 | 78
202. |  | RVK20181002 | Montáž trubního vedení z plastových trub HT DN 50 |  |  | m | 8.02 |  |  | 0 | [12 empty] | P | 1
203. |  | RVK20181003 | Trubní vedení HT DN 50 |  |  | m | 8.822 |  |  | 0 |  |  |  | snížená | 0 | 0 | 0 | 0 | 0 | 0 |  | 4 | K | 1 | ROZPOCET | 0 | 0 | 0 | 0 | 0 | 2 | 0 | 4 | 80
204. |  | RVK20181004 | Trubní koleno HT DN 50 - 88,5° |  |  | ks | 1 |  |  | 0 | [12 empty] | P | 1
205. |  | RVK20181005 | Odbočka HT DN 50/50 - 88,5° |  |  | ks | 1 |  |  | 0 | [12 empty] | P | 1
206. |  | RVK20181047 | Montáž trubního vedení z plastových trub HT DN 75 |  |  | m | 3.93 |  |  | 0 | [12 empty] | P | 1
207. |  | RVK20181048 | Trubní vedení HT DN 75 |  |  | m | 4.323 |  |  | 0 |  |  |  | snížená | 0 | 0 | 0 | 0 | 0 | 0 |  | 4 | K | 1 | ROZPOCET | 0 | 0 | 0 | 0 | 0 | 2 | 0 | 4 | 80
208. |  | RVK20181050 | Odbočka HT DN 75/50 - 88,5° |  |  | ks | 3 |  |  | 0 | [12 empty] | P | 1
209. |  | RVK20181054 | Montáž trubního vedení z plastových trub HT DN 90 |  |  | m | 0.5 |  |  | 0 | [12 empty] | P | 1
210. |  | RVK20181055 | Trubní vedení HT DN 75 |  |  | m | 0.55 |  |  | 0 |  |  |  | snížená | 0 | 0 | 0 | 0 | 0 | 0 |  | 4 | K | 1 | ROZPOCET | 0 | 0 | 0 | 0 | 0 | 2 | 0 | 4 | 80
211. |  | RVK20181056 | Odbočka HT DN 90/75 - 88,5° |  |  | ks | 1 |  |  | 0 | [12 empty] | P | 1
212. |  | RVK20181006 | Montáž trubního vedení z plastových trub HT DN 110 |  |  | m | 3.25 |  |  | 0 | [12 empty] | P | 1
213. |  | RVK20181007 | Trubní vedení HT DN 110 |  |  | m | 3.575 |  |  | 0 |  |  |  | snížená | 0 | 0 | 0 | 0 | 0 | 0 |  | 4 | K | 1 | ROZPOCET | 0 | 0 | 0 | 0 | 0 | 2 | 0 | 4 | 80
214. |  | RVK20181008 | Trubní koleno HT DN 110 - 88,5° |  |  | ks | 1 |  |  | 0 | [12 empty] | P | 1
215. |  | RVK20181009 | Odbočka HT DN 110/90 - 88,5° |  |  | ks | 1 |  |  | 0 | [12 empty] | P | 1
216. |  | RVK20181011 | Montáž trubního ležatého vedení z plastových trub HT DN 125 |  |  | m | 18.92 |  |  | 0 | [12 empty] | P | 1
217. |  | RVK20181012 | Trubní vedení HT DN 125 |  |  | m | 20.812 |  |  | 0 |  |  |  | snížená | 0 | 0 | 0 | 0 | 0 | 0 |  | 4 | K | 1 | ROZPOCET | 0 | 0 | 0 | 0 | 0 | 2 | 0 | 4 | 80
218. |  | RVK20181013 | Trubní koleno HT DN 125 - 88,5° |  |  | ks | 5 |  |  | 0 | [12 empty] | P | 1
219. |  | RVK20181014 | Trubní koleno HT DN 125 - 45° |  |  | ks | 5 |  |  | 0
220. |  | RVK20181015 | Odbočka HT DN 125/125 - 45° |  |  | ks | 3 |  |  | 0 | [12 empty] | P | 1
221. |  | RVK20181016 | Odbočka HT DN 125/50 - 88,5° |  |  | ks | 1 |  |  | 0 |  |  |  | snížená | 0 | 0 | 0 | 0 | 0 | 0 |  | 4 | K | 1 | ROZPOCET | 0 | 0 | 0 | 0 | 0 | 2 | 0 | 4 | 98
222. |  | RVK20181058 | Montáž trubního ležatého vedení z plastových trub HT DN 200 |  |  | m | 5.87 |  |  | 0 | [12 empty] | P | 1
223. |  | RVK20181059 | Trubní vedení HT DN 200 |  |  | m | 6.457 |  |  | 0 |  |  |  | snížená | 0 | 0 | 0 | 0 | 0 | 0 |  | 4 | K | 1 | ROZPOCET | 0 | 0 | 0 | 0 | 0 | 2 | 0 | 4 | 80
224. |  | RVK20181060 | Trubní koleno HT DN 200 - 88,5° |  |  | ks | 3 |  |  | 0 | [12 empty] | P | 1
225. |  | RVK20181061 | Redukce 125/200 |  |  | ks | 1 |  |  | 0
226. |  | RVK20181062 | Čistící kus DN 125 |  |  | ks | 4 |  |  | 0
|  |  | Zařizovací předměty: | [20 empty] | 1 | ROZPOCET | 0 | 0 | 0 | 0 | 0 | 2 | #REF! | 4 | 40
227. |  | RVK20182001 | Osazení kuchyňského dvoudřezu |  |  | ks | 2 |  |  | 0
228. |  | RVK20182002 | Kuchyňský dvoudřez z nerezavějící oceli |  |  | ks | 2 |  |  | 0
229. |  | RVK20181123 | Osazení sítka/sifonu ke dřezu |  |  | ks | 2 |  |  | 0 | [12 empty] | P | 1
230. |  | RVK20181124 | Sítko/sifon ke dřezu v=84-90cm,š-20-32cm |  |  | ks | 2 |  |  | 0 |  |  |  | snížená | 0 | 0 | 0 | 0 | 0 | 0 |  | 4 | K | 1 | ROZPOCET | 0 | 0 | 0 | 0 | 0 | 2 | 0 | 4 | 74
231. |  | RVK20182003 | Osazení výlevky |  |  | ks | 1 |  |  | 0
232. |  | RVK20182004 | Úklidová výlevka 485x320x340 vč. Roštu a sifonu |  |  | ks | 1 |  |  | 0
233. |  | RVK20182005 | Oszazení a zapojení pračky |  |  | ks | 4 |  |  | 0
234. |  | RVK20182006 | Pračka 600x600 mm (NENÍ PŘEDMĚTEM VŘ) |  |  | ks | 4 | 0 |  | 0
235. |  | RVK20182007 | Osazení sušičky |  |  | ks | 2 |  |  | 0
236. |  | RVK20182008 | Sušička 600x600 mm (NENÍ PŘEDMĚTEM VŘ) |  |  | ks | 2 | 0 |  | 0
237. |  | RVK20181063 | Montáž kalového čerpadla |  |  | ks | 1 |  |  | 0
238. |  | RVK20181064 | Kalové čerpadlo |  |  | ks | 1 |  |  | 0 | [12 empty] | P | 1
239. |  | RVK20181065 | Stavební přípomoce (průrazy, sekání drážek, apod..) |  |  | kpl | 1 |  |  | 0
240. |  | RVK20181066 | Přesun hmot po staveništi |  |  | soubor | 1 |  |  | 0 | [13 empty] | 1
241. |  | RVK20181067 | Doprava materiálu na stavbu |  |  | soubor | 1 |  |  | 0 |  |  |  | snížená | 0 | #REF! | 0 | #REF! | 0 | #REF! |  |  |  | 1 | ROZPOCET | 0 | #REF! | 0 | 0 | 0 | 2 | #REF! | 4 | 36
OSTATNÍ
242. |  | RVK20181967 | Revize a zkoušky kanalizace dle ČSN EN |  |  | kpl | 1 |  |  | 0 |  |  |  | snížená | 0 | 0 | 0 | 0 | 0 | 0 |  | 4 | K | 1 | ROZPOCET | 0 | 0 | 0 | 0 | 0 | 2 | 0 | 4 | 108
243. |  | RVK20181968 | Trubní a doplňkový materiál, fitinky, manžety, odbočky, redukce, kolena, závěsy držáky apod. |  |  | soubor | 1 |  |  | 0 | [10 empty] | 27606.8
[16 empty] | 0 |  | 0 |  | 0 |  | 1 | D | 0 | ROZPOCET | [6 empty] | 0
[14 empty] | snížená | 0 | 0 | 0 | 0 | 0 | 0 |  | 4 | K | 1 | ROZPOCET | 0 | 0 | 0 | 0 | 0 | 2 | 0 | 4 | 110
[23 empty] | P | 1
[14 empty] | snížená | 0 | 0 | 0 | 0 | 0 | 0 |  | 4 | K | 1 | ROZPOCET | 0 | 0 | 0 | 0 | 0 | 2 | 0 | 4 | 112
[23 empty] | P | 1
[16 empty] | 0 |  | 0 |  | 0 |  | 1 | D | 0 | ROZPOCET | [6 empty] | 0
[14 empty] | snížená | 0 | 0 | 0 | 0 | 0 | 0 |  | 4 | K | 1 | ROZPOCET | 0 | 0 | 0 | 0 | 0 | 2 | 0 | 4 | 114
[23 empty] | P | 1
[14 empty] | snížená | 0 | 0 | 0 | 0 | 0 | 0 |  | 4 | K | 1 | ROZPOCET | 0 | 0 | 0 | 0 | 0 | 2 | 0 | 4 | 116
[23 empty] | P | 1
[14 empty] | snížená | 0 | 0 | 0 | 0 | 0 | 0 |  | 4 | K | 1 | ROZPOCET | 0 | 0 | 0 | 0 | 0 | 2 | 0 | 4 | 118
[23 empty] | P | 1
[14 empty] | snížená | 0 | 0 | 0 | 0 | 0 | 0 |  | 4 | K | 1 | ROZPOCET | 0 | 0 | 0 | 0 | 0 | 2 | 0 | 4 | 120
[23 empty] | P | 1
[16 empty] | 0 |  | 0 |  | 0 |  | 1 | D | 0 | ROZPOCET | [6 empty] | 0
[14 empty] | snížená | 0 | 0 | 0 | 0 | 0 | 0 |  | 4 | K | 1 | ROZPOCET | 0 | 0 | 0 | 0 | 0 | 2 | 0 | 4 | 122
[14 empty] | snížená | 0 | 0 | 0 | 0 | 0 | 0 |  | 4 | K | 1 | ROZPOCET | 0 | 0 | 0 | 0 | 0 | 2 | 0 | 4 | 124
[14 empty] | snížená | 0 | 0 | 0 | 0 | 0 | 0 |  | 4 | K | 1 | ROZPOCET | 0 | 0 | 0 | 0 | 0 | 2 | 0 | 4 | 126
[14 empty] | snížená | 0 | 0 | 0 | 0 | 0 | 0 |  | 4 | K | 1 | ROZPOCET | 0 | 0 | 0 | 0 | 0 | 2 | 0 | 4 | 128
[14 empty] | snížená | 0 | 0 | 0 | 0 | 0 | 0 |  | 4 | K | 1 | ROZPOCET | 0 | 0 | 0 | 0 | 0 | 2 | 0 | 4 | 130
[14 empty] | snížená | 0 | 0 | 0 | 0 | 0 | 0 |  | 4 | K | 1 | ROZPOCET | 0 | 0 | 0 | 0 | 0 | 2 | 0 | 4 | 132
[14 empty] | snížená | 0 | 0 | 0 | 0 | 0 | 0 |  | 4 | K | 1 | ROZPOCET | 0 | 0 | 0 | 0 | 0 | 2 | 0 | 4 | 134

## 04 - VODOVOD
| List obsahuje: |  | 1) Krycí list rozpočtu |  | 2) Rekapitulace rozpočtu |  |  | 3) Rozpočet |  |  | Zpět na list: | Rekapitulace stavby
optimalizováno pro tisk sestav ve formátu A4 - na výšku | [11 empty] | >> skryté sloupce << | [10 empty] | {452dcd22-9cc3-4c82-a9cf-0320a40b7a93}
1
KRYCÍ LIST ROZPOČTU | [12 empty] | v --- níže se nacházejí doplnkové a pomocné údaje k sestavám --- v | [9 empty] | False
| Stavba: |  | STAVEBNÍ ÚPRAVY STÁVAJÍCÍHO OBJEKTU K BYDLENÍ V MLADÉ BOLESLAVY
| Objekt: |  | SO02 - Profese
| Část: |  | 04 - VNITŘNÍ VODOVOD
| JKSO: | [7 empty] | CC-CZ:
| Místo: |  | NÁDRAŽNÍ ULICE č.p.43, Mladá Boleslav | [5 empty] | Datum: |  | 2018-09-20
| Objednatel: |  | R-MOSTY, Z.S. | [5 empty] | IČ:
DIČ:
| Zhotovitel: | [7 empty] | IČ: |  | 0
[9 empty] | DIČ: |  | 0
| Projektant: |  | Design&Build s.r.o. | [5 empty] | IČ: |  | 24270857
[9 empty] | DIČ: |  | CZ24270857
| Zpracovatel: |  | Design&Build s.r.o. | [5 empty] | IČ: |  | 24270857
[9 empty] | DIČ: |  | CZ24270857
Poznámka:
UPOZORNĚNÍ: Součástí jednotlivých položek soupisu prací jsou i veškeré údaje a souvislosti uvedené v přiložené projektové (zadávací) dokumentaci vč. výkresů - bez nich nelze stanovit cenu prací! Sondy nebyly prováděny, mnoho prací a dodávek vychází z předpokladu stavu zakrytých konstrukcí. Rozsah prací stanovený projektovou dokumentací pro provedení stavby je nadřazenou dokumentací. Vlastní cenová soustava DB 2018.
| Náklady z rozpočtu | [7 empty] | 0
| Ostatní náklady | [7 empty] | 0
| Cena bez DPH | [7 empty] | 0
| DPH | základní | 21% | ze | 0 |  |  |  | 0
|  | snížená | 15% | ze | 0 |  |  |  | 0
|  | zákl. přenesená | 21% | ze | 0 |  |  |  | 0
|  | sníž. přenesená | 15% | ze | 0 |  |  |  | 0
|  | nulová | 0% | ze | 0 |  |  |  | 0
| Cena s DPH |  |  | v | CZK |  |  | 0
| Projektant |  |  |  |  | Zpracovatel
| Datum a podpis: |  |  | Razítko |  | Datum a podpis: |  |  |  | Razítko
| Objednavatel |  |  |  |  | Zhotovitel
| Datum a podpis: |  |  | Razítko |  | Datum a podpis: |  |  |  | Razítko
REKAPITULACE ROZPOČTU
Stavba: |  |  | STAVEBNÍ ÚPRAVY STÁVAJÍCÍHO OBJEKTU K BYDLENÍ V MLADÉ BOLESLAVY
Objekt: |  |  | SO02 - Profese
Část: |  |  | 04 - VNITŘNÍ VODOVOD
Místo: |  |  | NÁDRAŽNÍ ULICE č.p.43, Mladá Boleslav |  |  |  | Datum: |  | 2018-09-20
Objednatel: |  |  | R-MOSTY, Z.S. |  |  |  | Projektant: |  | Design&Build s.r.o.
Zhotovitel: | [6 empty] | Zpracovatel: |  | Design&Build s.r.o.
Kód - Popis | [9 empty] | Cena celkem [CZK]
1) Náklady z rozpočtu | [9 empty] | 0 | [13 empty] | -1
| 04 - VNITŘNÍ VODOVOD | [8 empty] | 0
2) Ostatní náklady | [9 empty] | 0 |  |  |  | DPH
Celkové náklady za stavbu 1) + 2) | [7 empty] | 0
ROZPOČET
Stavba: |  |  | STAVEBNÍ ÚPRAVY STÁVAJÍCÍHO OBJEKTU K BYDLENÍ V MLADÉ BOLESLAVY
Objekt: |  |  | SO02 - Profese
Část: |  |  | 04 - VNITŘNÍ VODOVOD
Místo: |  |  | NÁDRAŽNÍ ULICE č.p.43, Mladá Boleslav |  |  |  | Datum: |  | 2018-09-20
Objednatel: |  |  | R-MOSTY, Z.S. |  |  |  | Projektant: |  | Design&Build s.r.o.
Zhotovitel: | [6 empty] | Zpracovatel: |  | Design&Build s.r.o.
PČ | Typ | Kód | Popis |  |  | MJ | Množství | J.cena [CZK] |  | Cena celkem [CZK] |  |  | Poznámka | DPH | J. Nh [h] | Nh celkem [h] | J. hmotnost [t] | Hmotnost celkem [t] | J. suť [t] | Suť Celkem [t]
Náklady z rozpočtu | [9 empty] | 0 | [5 empty] | #REF! |  | #REF! |  | #REF! |  |  |  | -1 | [7 empty] | #REF!
| 04 - VNITŘNÍ VODOVOD | [8 empty] | 0 | [5 empty] | #REF! |  | #REF! |  | #REF! |  |  |  | 0 | ROZPOCET | [6 empty] | #REF!
VNITŘNÍ VODOVOD 4.NP
1. |  | RVV20181001 | Demontáž stávajícího potrubí vodovodu, včetně bouracích prací ve stavebních konstrukcích |  |  | kpl | 1 |  |  | 0 |  |  |  | snížená | 0 | #REF! | 0 | #REF! | 0 | #REF! |  |  |  | 1 | ROZPOCET | 0 | #REF! | 0 | 0 | 0 | 2 | #REF! | 4 | 2
2. |  | RVV20181002 | Montáž trubního vodovodního vedení z PPR potrubí |  |  | m | 36.87 |  |  | 0
3. |  | RVV20181004 | PPR potrubí 16x2,7, PN 20 |  |  | m | 36.608 |  |  | 0
4. |  | RVV20181005 | PPR potrubí 20x3,4, PN 20 |  |  | m | 7.029 |  |  | 0
5. |  | RVV20181006 | Osazení kulových kohoutů na stoupací vedení |  |  | ks | 6 |  |  | 0
6. |  | RVV20181007 | Kulový kohout KK20 |  |  | ks | 6 |  |  | 0
7. |  | RVV20181008 | Montáž rohových ventilů |  |  | ks | 8 |  |  | 0
8. |  | RVV20181009 | Rohový ventil 1/2´´x3/8´´ |  |  | ks | 8 |  |  | 0
9. |  | RVV20181010 | Montáž umyvadlové stojánkové baterie |  |  | ks | 3 |  |  | 0
10. |  | RVV20181011 | Umyvadlová stojánková páková baterie |  |  | ks | 3 |  |  | 0
11. |  | RVV20181012 | Montáž sprchového sloupu |  |  | ks | 3 |  |  | 0
12. |  | RVV20181013 | Sprchový sloup s pákovou nástěnou baterií a dvěma sprchami |  |  | ks | 3 |  |  | 0
13. |  | RVV20181014 | Montáž dřezové baterie |  |  | ks | 1 |  |  | 0
14. |  | RVV20181015 | Dřezová mísící baterie |  |  | ks | 1 |  |  | 0
15. |  | RVV20181019 | Doplňkový materiál, fitinky, manžety, odbočky, redukce, kolena, závěsy držáky apod. |  |  | soubor | 1 |  |  | 0
16. |  | RVV20181017 | Montáž izolace potrubí: |  |  | m | 36.87 |  |  | 0
17. |  | RVV20181020 | Izolace potrubí tl. 20 mm (λ=0,040 W/m.K) |  |  | m | 43.637 |  |  | 0
19. |  | RVV20181021 | Stavební přípomoce (průrazy, sekání drážek, apod..) |  |  | kpl | 1 |  |  | 0
20. |  | RVV20181022 | Přesun hmot po staveništi |  |  | soubor | 1 |  |  | 0
21. |  | RVV20181023 | Doprava materiálu na stavbu |  |  | soubor | 1 |  |  | 0
VNITŘNÍ VODOVOD 3.NP
22. |  | RVV20181003 | Demontáž stávajícího potrubí vodovodu, včetně bouracích prací ve stavebních konstrukcích |  |  | kpl | 1 |  |  | 0
23. |  | RVV20181002 | Montáž trubního vodovodního vedení z PPR potrubí |  |  | m | 63.18 |  |  | 0
24. |  | RVV20181004 | PPR potrubí 16x2,7, PN 20 |  |  | m | 34.518 |  |  | 0
25. |  | RVV20181005 | PPR potrubí 20x3,4, PN 20 |  |  | m | 34.98 |  |  | 0
26. |  | RVV20181006 | Osazení kulových kohoutů na stoupací vedení |  |  | ks | 9 |  |  | 0
27. |  | RVV20181007 | Kulový kohout KK20 |  |  | ks | 9 |  |  | 0
28. |  | RVV20181008 | Montáž rohových ventilů |  |  | ks | 12 |  |  | 0
29. |  | RVV20181009 | Rohový ventil 1/2´´x3/8´´ |  |  | ks | 12 |  |  | 0
30. |  | RVV20181010 | Montáž umyvadlové stojánkové baterie |  |  | ks | 4 |  |  | 0
31. |  | RVV20181011 | Umyvadlová stojánková páková baterie |  |  | ks | 4 |  |  | 0
32. |  | RVV20181012 | Montáž sprchového sloupu |  |  | ks | 4 |  |  | 0
33. |  | RVV20181013 | Sprchový sloup s pákovou nástěnou baterií a dvěma sprchami |  |  | ks | 4 |  |  | 0
34. |  | RVV20181014 | Montáž dřezové baterie |  |  | ks | 2 |  |  | 0
35. |  | RVV20181015 | Dřezová mísící baterie |  |  | ks | 2 |  |  | 0
36. |  | RVV20181016 | Doplňkový materiál, fitinky, manžety, odbočky, redukce, kolena, závěsy držáky apod. |  |  | soubor | 1 |  |  | 0
37. |  | RVV20181017 | Montáž izolace potrubí: |  |  | m | 63.18 |  |  | 0
38. |  | RVV20181020 | Izolace potrubí tl. 20 mm (λ=0,040 W/m.K) |  |  | m | 69.498 |  |  | 0
39. |  | RVV20181024 | Stavební přípomoce (průrazy, sekání drážek, apod..) |  |  | kpl | 1 |  |  | 0
40. |  | RVV20181022 | Přesun hmot po staveništi |  |  | soubor | 1 |  |  | 0
41. |  | RVV20181023 | Doprava materiálu na stavbu |  |  | soubor | 1 |  |  | 0
VNITŘNÍ VODOVOD 2.NP
42. |  | RVV20181003 | Demontáž stávajícího potrubí vodovodu, včetně bouracích prací ve stavebních konstrukcích |  |  | kpl | 1 |  |  | 0
43. |  | RVV20181002 | Montáž trubního vodovodního vedení z PPR potrubí |  |  | m | 52.98 |  |  | 0
44. |  | RVV20181004 | PPR potrubí 16x2,7, PN 20 |  |  | m | 34.518 |  |  | 0
45. |  | RVV20181005 | PPR potrubí 20x3,4, PN 20 |  |  | m | 23.25 |  |  | 0
46. |  | RVV20181022 | PPR potrubí 25x4,2, PN 20 |  |  | m | 33.66 |  |  | 0
47. |  | RVV20181006 | Osazení kulových kohoutů na stoupací vedení |  |  | ks | 9 |  |  | 0
48. |  | RVV20181007 | Kulový kohout KK20 |  |  | ks | 9 |  |  | 0
49. |  | RVV20181008 | Montáž rohových ventilů |  |  | ks | 12 |  |  | 0
50. |  | RVV20181009 | Rohový ventil 1/2´´x3/8´´ |  |  | ks | 12 |  |  | 0
51. |  | RVV20181010 | Montáž umyvadlové stojánkové baterie |  |  | ks | 4 |  |  | 0
52. |  | RVV20181011 | Umyvadlová stojánková páková baterie |  |  | ks | 4 |  |  | 0
53. |  | RVV20181012 | Montáž sprchového sloupu |  |  | ks | 4 |  |  | 0
54. |  | RVV20181013 | Sprchový sloup s pákovou nástěnou baterií a dvěma sprchami |  |  | ks | 4 |  |  | 0
55. |  | RVV20181014 | Montáž dřezové baterie |  |  | ks | 2 |  |  | 0
56. |  | RVV20181015 | Dřezová mísící baterie |  |  | ks | 2 |  |  | 0
57. |  | RVV20181025 | Doplňkový materiál, fitinky, manžety, odbočky, redukce, kolena, závěsy držáky apod. |  |  | % | 5 |  |  | 0
58. |  | RVV20181017 | Montáž izolace potrubí: |  |  | m | 52.98 |  |  | 0
59. |  | RVV20181020 | Izolace potrubí tl. 20 mm (λ=0,040 W/m.K) |  |  | m | 57.768 |  |  | 0
60. |  | RVV20181021 | Izolace potrubí tl. 30 mm (λ=0,040 W/m.K) |  |  | m | 33.66 |  |  | 0
61. |  | RVV20181026 | Stavební přípomoce (průrazy, sekání drážek, apod..) |  |  | kpl | 1 |  |  | 0
62. |  | RVV20181022 | Přesun hmot po staveništi |  |  | soubor | 1 |  |  | 0
63. |  | RVV20181023 | Doprava materiálu na stavbu |  |  | soubor | 1 |  |  | 0
VNITŘNÍ VODOVOD 1.NP
64. |  | RVV20181003 | Demontáž stávajícího potrubí vodovodu, včetně bouracích prací ve stavebních konstrukcích |  |  | kpl | 1 |  |  | 0
65. |  | RVV20181002 | Montáž trubního vodovodního vedení z PPR potrubí |  |  | m | 188.25 |  |  | 0
66. |  | RVV20181004 | PPR potrubí 16x2,7, PN 20 |  |  | m | 53.46 |  |  | 0
67. |  | RVV20181005 | PPR potrubí 20x3,4, PN 20 |  |  | m | 31.614 |  |  | 0
68. |  | RVV20181022 | PPR potrubí 25x4,2, PN 20 |  |  | m | 64.405 |  |  | 0
69. |  | RVV20181027 | PPR potrubí 32x5,4, PN 20 |  |  | m | 57.596 |  |  | 0
70. |  | RVV20181028 | PPR potrubí 40x6,7, PN 20 |  |  | m | 5.61 |  |  | 0
71. |  | RVV20181006 | Osazení kulových kohoutů na stoupací vedení |  |  | ks | 6 |  |  | 0
72. |  | RVV20181007 | Kulový kohout KK20 |  |  | ks | 6 |  |  | 0
73. |  | RVV20181008 | Montáž rohových ventilů |  |  | ks | 13 |  |  | 0
74. |  | RVV20181009 | Rohový ventil 1/2´´x3/8´´ |  |  | ks | 13 |  |  | 0
75. |  | RVV20181010 | Montáž umyvadlové stojánkové baterie |  |  | ks | 3 |  |  | 0
76. |  | RVV20181011 | Umyvadlová stojánková páková baterie |  |  | ks | 3 |  |  | 0
77. |  | RVV20181012 | Montáž sprchového sloupu |  |  | ks | 1 |  |  | 0
78. |  | RVV20181013 | Sprchový sloup s pákovou nástěnou baterií a dvěma sprchami |  |  | ks | 1 |  |  | 0
79. |  | RVV20181029 | Montáž vanové baterie |  |  | ks | 1 |  |  | 0
80. |  | RVV20181030 | Vanová baterie nástěnná |  |  | ks | 1 |  |  | 0
81. |  | RVV20181031 | Ruční masážní sprcha |  |  | ks | 1 |  |  | 0
82. |  | RVV20181032 | Sprchová hadice kovová opletená |  |  | ks | 1 |  |  | 0
83. |  | RVV20181033 | Držák ruční sprchy |  |  | ks | 1 |  |  | 0
84. |  | RVV20181014 | Montáž dřezové baterie |  |  | ks | 3 |  |  | 0
85. |  | RVV20181015 | Dřezová mísící baterie |  |  | ks | 3 |  |  | 0
86. |  | RVV20181034 | Doplňkový materiál, fitinky, manžety, odbočky, redukce, kolena, závěsy držáky apod. |  |  | soubor | 1 |  |  | 0 | [10 empty] | 4064.25
87. |  | RVV20181017 | Montáž izolace potrubí: |  |  | m | 188.25 |  |  | 0
88. |  | RVV20181020 | Izolace potrubí tl. 20 mm (λ=0,040 W/m.K) |  |  | m | 85.074 |  |  | 0
89. |  | RVV20181021 | Izolace potrubí tl. 30 mm (λ=0,040 W/m.K) |  |  | m | 127.611 |  |  | 0
90. |  | RVV20181035 | Stavební přípomoce (průrazy, sekání drážek, apod..) |  |  | kpl | 1 |  |  | 0
91. |  | RVV20181022 | Přesun hmot po staveništi |  |  | soubor | 1 |  |  | 0 | [10 empty] | 3393.66
92. |  | RVV20181023 | Doprava materiálu na stavbu |  |  | soubor | 1 |  |  | 0 | [10 empty] | 3393.66
VNITŘNÍ VODOVOD 1.PP
93. |  | RVV20181003 | Demontáž stávajícího potrubí vodovodu, včetně bouracích prací ve stavebních konstrukcích |  |  | kpl | 1 |  |  | 0
94. |  | RVV20181002 | Montáž trubního vodovodního vedení z PPR potrubí |  |  | m | 58.03 |  |  | 0
95. |  | RVV20181004 | PPR potrubí 16x2,7, PN 20 |  |  | m | 6.93 |  |  | 0
96. |  | RVV20181005 | PPR potrubí 20x3,4, PN 20 |  |  | m | 24.695 |  |  | 0
97. |  | RVV20181022 | PPR potrubí 25x4,2, PN 20 |  |  | m | 8.14 |  |  | 0
98. |  | RVV20181028 | PPR potrubí 40x6,7, PN 20 |  |  | m | 24.068 |  |  | 0
99. |  | RVV20181036 | Montáž venkovního kohoutu |  |  | ks | 1 |  |  | 0
100. |  | RVV20181037 | Venkovní nezámezný kohout |  |  | ks | 1 |  |  | 0
101. |  | RVV20181006 | Osazení kulových kohoutů na stoupací vedení |  |  | ks | 3 |  |  | 0
102. |  | RVV20181007 | Kulový kohout KK20 |  |  | ks | 2 |  |  | 0
103. |  | RVV20181038 | Kulový kohout KK40 |  |  | ks | 1 |  |  | 0
104. |  | RVV20181008 | Montáž rohových ventilů |  |  | ks | 8 |  |  | 0
105. |  | RVV20181009 | Rohový ventil 1/2´´x3/8´´ |  |  | ks | 8 |  |  | 0
106. |  | RVV20181014 | Montáž dřezové baterie |  |  | ks | 2 |  |  | 0
107. |  | RVV20181015 | Dřezová mísící baterie |  |  | ks | 2 |  |  | 0
108. |  | RVV20181039 | Montáž nástěnné baterie |  |  | ks | 1 |  |  | 0
109. |  | RVV20181040 | Baterie nástěnná |  |  | ks | 1 |  |  | 0
110. |  | RVV20181041 | Montáž HUV vodoměrné sestavy |  |  | kpl | 1 |  |  | 0
111. |  | RVV20181042 | HUV vodoměrná sestava(uzávěr s vypouštěním DN 40, zpětná klapka DN40, vodoměr,uzávěr dn40..) |  |  | kpl | 1 |  |  | 0
112. |  | RVV20181043 | Vypouštěcí kulový kohout |  |  | ks | 3 |  |  | 0
113. |  | RVV20181044 | Doplňkový materiál, fitinky, manžety, odbočky, redukce, kolena, závěsy držáky apod. |  |  | soubor | 1 |  |  | 0 | [10 empty] | 2617.26
114. |  | RVV20181017 | Montáž izolace potrubí: |  |  | m | 58.03 |  |  | 0
115. |  | RVV20181020 | Izolace potrubí tl. 20 mm (λ=0,040 W/m.K) |  |  | m | 31.625 |  |  | 0
116. |  | RVV20181021 | Izolace potrubí tl. 30 mm (λ=0,040 W/m.K) |  |  | m | 32.208 |  |  | 0
117. |  | RVV20181045 | Stavební přípomoce (průrazy, sekání drážek, apod..) |  |  | kpl | 1 |  |  | 0
118. |  | RVV20181022 | Přesun hmot po staveništi |  |  | soubor | 1 |  |  | 0
119. |  | RVV20181023 | Doprava materiálu na stavbu |  |  | soubor | 1 |  |  | 0
ROZVOD POŽÁRNÍ VODY
120. |  | RPV20181001 | Osazení trubního oddělovače BA |  |  | kpl | 1 |  |  | 0
121. |  | RPV20181002 | Trubní oddělovač BA |  |  | ks | 1 |  |  | 0
122. |  | RPV20181003 | Montáž trubního vedení požární vody |  |  | m | 26 |  |  | 0
123. |  | RPV20181004 | Trubní vedení požární vody |  |  | m | 28.6 |  |  | 0
124. |  | RPV20181005 | Vypouštěcí kulový kohout |  |  | ks | 1 |  |  | 0
125. |  | RPV20181006 | Montáž požárního hydrantu |  |  | ks | 5 |  |  | 0
126. |  | RPV20181007 | Zapuštěný požární hydrant 600x200x600 mm |  |  | ks | 5 |  |  | 0
127. |  | RPV20181009 | Stavební přípomoce (průrazy, sekání drážek, apod..) |  |  | kpl | 1 |  |  | 0
128. |  | RVV20181022 | Přesun hmot po staveništi |  |  | soubor | 1 |  |  | 0 | [10 empty] | 1883.4
129. |  | RVV20181023 | Doprava materiálu na stavbu |  |  | soubor | 1 |  |  | 0 | [10 empty] | 1883.4
OSTATNÍ
130. |  | RVV20181099 | Revize a tlakové zkoušky dle ČSN EN |  |  | kpl | 1 |  |  | 0 |  |  |  | snížená | 0 | #REF! | 0 | #REF! | 0 | #REF! |  |  |  | 1 | ROZPOCET | 0 | #REF! | 0 | 0 | 0 | 2 | #REF! | 4 | 38
1
[14 empty] | snížená | 0 | #REF! | 0 | #REF! | 0 | #REF! |  |  |  | 1 | ROZPOCET | 0 | #REF! | 0 | 0 | 0 | 2 | #REF! | 4 | 40
1
[14 empty] | snížená | 0 | #REF! | 0 | #REF! | 0 | #REF! |  |  |  | 1 | ROZPOCET | 0 | #REF! | 0 | 0 | 0 | 2 | #REF! | 4 | 42
1
[14 empty] | snížená | 0 | #REF! | 0 | #REF! | 0 | #REF! |  |  |  | 1 | ROZPOCET | 0 | #REF! | 0 | 0 | 0 | 2 | #REF! | 4 | 44
1
[14 empty] | snížená | 0 | #REF! | 0 | #REF! | 0 | #REF! |  |  |  | 1 | ROZPOCET | 0 | #REF! | 0 | 0 | 0 | 2 | #REF! | 4 | 46
1
[16 empty] | 0 |  | 0 |  | 0 |  |  |  | 0 | ROZPOCET | [6 empty] | 0
[14 empty] | snížená | 0 | 0 | 0 | 0 | 0 | 0 |  | 4 | K | 1 | ROZPOCET | 0 | 0 | 0 | 0 | 0 | 2 | 0 | 4 | 48
[23 empty] | P | 1
[14 empty] | snížená | 0 | 0 | 0 | 0 | 0 | 0 |  | 4 | K | 1 | ROZPOCET | 0 | 0 | 0 | 0 | 0 | 2 | 0 | 4 | 50
[23 empty] | P | 1
[14 empty] | snížená | 0 | 0 | 0 | 0 | 0 | 0 |  | 4 | K | 1 | ROZPOCET | 0 | 0 | 0 | 0 | 0 | 2 | 0 | 4 | 52
[23 empty] | P | 1
[14 empty] | snížená | 0 | 0 | 0 | 0 | 0 | 0 |  | 4 | K | 1 | ROZPOCET | 0 | 0 | 0 | 0 | 0 | 2 | 0 | 4 | 54
[23 empty] | P | 1
[14 empty] | snížená | 0 | 0 | 0 | 0 | 0 | 0 |  | 4 | K | 1 | ROZPOCET | 0 | 0 | 0 | 0 | 0 | 2 | 0 | 4 | 56
[23 empty] | P | 1
[14 empty] | snížená | 0 | 0 | 0 | 0 | 0 | 0 |  | 4 | K | 1 | ROZPOCET | 0 | 0 | 0 | 0 | 0 | 2 | 0 | 4 | 58
[23 empty] | P | 1
[14 empty] | snížená | 0 | 0 | 0 | 0 | 0 | 0 |  | 4 | K | 1 | ROZPOCET | 0 | 0 | 0 | 0 | 0 | 2 | 0 | 4 | 60
[23 empty] | P | 1
[14 empty] | snížená | 0 | 0 | 0 | 0 | 0 | 0 |  | 4 | K | 1 | ROZPOCET | 0 | 0 | 0 | 0 | 0 | 2 | 0 | 4 | 62
[23 empty] | P | 1
[14 empty] | snížená | 0 | 0 | 0 | 0 | 0 | 0 |  | 4 | K | 1 | ROZPOCET | 0 | 0 | 0 | 0 | 0 | 2 | 0 | 4 | 64
[23 empty] | P | 1
[14 empty] | snížená | 0 | 0 | 0 | 0 | 0 | 0 |  | 4 | K | 1 | ROZPOCET | 0 | 0 | 0 | 0 | 0 | 2 | 0 | 4 | 66
[23 empty] | P | 1
[14 empty] | snížená | 0 | 0 | 0 | 0 | 0 | 0 |  | 4 | K | 1 | ROZPOCET | 0 | 0 | 0 | 0 | 0 | 2 | 0 | 4 | 68
[23 empty] | P | 1
[14 empty] | snížená | 0 | 0 | 0 | 0 | 0 | 0 |  | 4 | K | 1 | ROZPOCET | 0 | 0 | 0 | 0 | 0 | 2 | 0 | 4 | 70
[23 empty] | P | 1
[14 empty] | snížená | 0 | 0 | 0 | 0 | 0 | 0 |  | 4 | K | 1 | ROZPOCET | 0 | 0 | 0 | 0 | 0 | 2 | 0 | 4 | 72
[23 empty] | P | 1
[14 empty] | snížená | 0 | 0 | 0 | 0 | 0 | 0 |  | 4 | K | 1 | ROZPOCET | 0 | 0 | 0 | 0 | 0 | 2 | 0 | 4 | 74
[23 empty] | P | 1
[14 empty] | snížená | 0 | 0 | 0 | 0 | 0 | 0 |  | 4 | K | 1 | ROZPOCET | 0 | 0 | 0 | 0 | 0 | 2 | 0 | 4 | 76
[23 empty] | P | 1
[16 empty] | 0 |  | 0 |  | 0 |  | 1 | D | 0 | ROZPOCET | [6 empty] | 0
[14 empty] | snížená | 0 | 0 | 0 | 0 | 0 | 0 |  | 4 | K | 1 | ROZPOCET | 0 | 0 | 0 | 0 | 0 | 2 | 0 | 4 | 78
[23 empty] | P | 1
[14 empty] | snížená | 0 | 0 | 0 | 0 | 0 | 0 |  | 4 | K | 1 | ROZPOCET | 0 | 0 | 0 | 0 | 0 | 2 | 0 | 4 | 80
[23 empty] | P | 1
[14 empty] | snížená | 0 | 0 | 0 | 0 | 0 | 0 |  | 4 | K | 1 | ROZPOCET | 0 | 0 | 0 | 0 | 0 | 2 | 0 | 4 | 82
[23 empty] | P | 1
[14 empty] | snížená | 0 | 0 | 0 | 0 | 0 | 0 |  | 4 | K | 1 | ROZPOCET | 0 | 0 | 0 | 0 | 0 | 2 | 0 | 4 | 84
[23 empty] | P | 1
[16 empty] | 0 |  | 0 |  | 0 |  | 1 | D | 0 | ROZPOCET | [6 empty] | 0
[14 empty] | snížená | 0 | 0 | 0 | 0 | 0 | 0 |  | 4 | K | 1 | ROZPOCET | 0 | 0 | 0 | 0 | 0 | 2 | 0 | 4 | 86
[23 empty] | P | 1
[14 empty] | snížená | 0 | 0 | 0 | 0 | 0 | 0 |  | 4 | K | 1 | ROZPOCET | 0 | 0 | 0 | 0 | 0 | 2 | 0 | 4 | 88
[23 empty] | P | 1
[14 empty] | snížená | 0 | 0 | 0 | 0 | 0 | 0 |  | 4 | K | 1 | ROZPOCET | 0 | 0 | 0 | 0 | 0 | 2 | 0 | 4 | 90
[23 empty] | P | 1
[14 empty] | snížená | 0 | 0 | 0 | 0 | 0 | 0 |  | 4 | K | 1 | ROZPOCET | 0 | 0 | 0 | 0 | 0 | 2 | 0 | 4 | 92
[23 empty] | P | 1
[14 empty] | snížená | 0 | 0 | 0 | 0 | 0 | 0 |  | 4 | K | 1 | ROZPOCET | 0 | 0 | 0 | 0 | 0 | 2 | 0 | 4 | 94
[23 empty] | P | 1
[14 empty] | snížená | 0 | 0 | 0 | 0 | 0 | 0 |  | 4 | K | 1 | ROZPOCET | 0 | 0 | 0 | 0 | 0 | 2 | 0 | 4 | 96
[23 empty] | P | 1
[14 empty] | snížená | 0 | 0 | 0 | 0 | 0 | 0 |  | 4 | K | 1 | ROZPOCET | 0 | 0 | 0 | 0 | 0 | 2 | 0 | 4 | 98
[23 empty] | P | 1
[14 empty] | snížená | 0 | 0 | 0 | 0 | 0 | 0 |  | 4 | K | 1 | ROZPOCET | 0 | 0 | 0 | 0 | 0 | 2 | 0 | 4 | 100
[23 empty] | P | 1
[14 empty] | snížená | 0 | 0 | 0 | 0 | 0 | 0 |  | 4 | K | 1 | ROZPOCET | 0 | 0 | 0 | 0 | 0 | 2 | 0 | 4 | 102
[23 empty] | P | 1
[14 empty] | snížená | 0 | 0 | 0 | 0 | 0 | 0 |  | 4 | K | 1 | ROZPOCET | 0 | 0 | 0 | 0 | 0 | 2 | 0 | 4 | 104
[23 empty] | P | 1
[14 empty] | snížená | 0 | 0 | 0 | 0 | 0 | 0 |  | 4 | K | 1 | ROZPOCET | 0 | 0 | 0 | 0 | 0 | 2 | 0 | 4 | 106
[23 empty] | P | 1
[14 empty] | snížená | 0 | 0 | 0 | 0 | 0 | 0 |  | 4 | K | 1 | ROZPOCET | 0 | 0 | 0 | 0 | 0 | 2 | 0 | 4 | 108
[23 empty] | P | 1
[16 empty] | 0 |  | 0 |  | 0 |  | 1 | D | 0 | ROZPOCET | [6 empty] | 0
[14 empty] | snížená | 0 | 0 | 0 | 0 | 0 | 0 |  | 4 | K | 1 | ROZPOCET | 0 | 0 | 0 | 0 | 0 | 2 | 0 | 4 | 110
[23 empty] | P | 1
[14 empty] | snížená | 0 | 0 | 0 | 0 | 0 | 0 |  | 4 | K | 1 | ROZPOCET | 0 | 0 | 0 | 0 | 0 | 2 | 0 | 4 | 112
[23 empty] | P | 1
[16 empty] | 0 |  | 0 |  | 0 |  | 1 | D | 0 | ROZPOCET | [6 empty] | 0
[14 empty] | snížená | 0 | 0 | 0 | 0 | 0 | 0 |  | 4 | K | 1 | ROZPOCET | 0 | 0 | 0 | 0 | 0 | 2 | 0 | 4 | 114
[23 empty] | P | 1
[14 empty] | snížená | 0 | 0 | 0 | 0 | 0 | 0 |  | 4 | K | 1 | ROZPOCET | 0 | 0 | 0 | 0 | 0 | 2 | 0 | 4 | 116
[23 empty] | P | 1
[14 empty] | snížená | 0 | 0 | 0 | 0 | 0 | 0 |  | 4 | K | 1 | ROZPOCET | 0 | 0 | 0 | 0 | 0 | 2 | 0 | 4 | 118
[23 empty] | P | 1
[14 empty] | snížená | 0 | 0 | 0 | 0 | 0 | 0 |  | 4 | K | 1 | ROZPOCET | 0 | 0 | 0 | 0 | 0 | 2 | 0 | 4 | 120
[23 empty] | P | 1
[16 empty] | 0 |  | 0 |  | 0 |  | 1 | D | 0 | ROZPOCET | [6 empty] | 0
[14 empty] | snížená | 0 | 0 | 0 | 0 | 0 | 0 |  | 4 | K | 1 | ROZPOCET | 0 | 0 | 0 | 0 | 0 | 2 | 0 | 4 | 122
[14 empty] | snížená | 0 | 0 | 0 | 0 | 0 | 0 |  | 4 | K | 1 | ROZPOCET | 0 | 0 | 0 | 0 | 0 | 2 | 0 | 4 | 124
[14 empty] | snížená | 0 | 0 | 0 | 0 | 0 | 0 |  | 4 | K | 1 | ROZPOCET | 0 | 0 | 0 | 0 | 0 | 2 | 0 | 4 | 126
[14 empty] | snížená | 0 | 0 | 0 | 0 | 0 | 0 |  | 4 | K | 1 | ROZPOCET | 0 | 0 | 0 | 0 | 0 | 2 | 0 | 4 | 128
[14 empty] | snížená | 0 | 0 | 0 | 0 | 0 | 0 |  | 4 | K | 1 | ROZPOCET | 0 | 0 | 0 | 0 | 0 | 2 | 0 | 4 | 130
[14 empty] | snížená | 0 | 0 | 0 | 0 | 0 | 0 |  | 4 | K | 1 | ROZPOCET | 0 | 0 | 0 | 0 | 0 | 2 | 0 | 4 | 132
[14 empty] | snížená | 0 | 0 | 0 | 0 | 0 | 0 |  | 4 | K | 1 | ROZPOCET | 0 | 0 | 0 | 0 | 0 | 2 | 0 | 4 | 134

## 05 - TOPENÍ
| List obsahuje: |  | 1) Krycí list rozpočtu |  | 2) Rekapitulace rozpočtu |  |  | 3) Rozpočet |  |  | Zpět na list: | Rekapitulace stavby
optimalizováno pro tisk sestav ve formátu A4 - na výšku | [11 empty] | >> skryté sloupce << | [9 empty] | {452dcd22-9cc3-4c82-a9cf-0320a40b7a93}
1
KRYCÍ LIST ROZPOČTU | [12 empty] | v --- níže se nacházejí doplnkové a pomocné údaje k sestavám --- v | [8 empty] | False
| Stavba: |  | STAVEBNÍ ÚPRAVY STÁVAJÍCÍHO OBJEKTU K BYDLENÍ V MLADÉ BOLESLAVY
| Objekt: |  | SO02 - Profese
| Část: |  | 06 - TOPENÍ
| JKSO: | [7 empty] | CC-CZ:
| Místo: |  | NÁDRAŽNÍ ULICE č.p.43, Mladá Boleslav | [5 empty] | Datum: |  | 2018-09-20
| Objednatel: |  | R-MOSTY, Z.S. | [5 empty] | IČ:
DIČ:
| Zhotovitel: | [7 empty] | IČ: |  | 0
[9 empty] | DIČ: |  | 0
| Projektant: |  | Design&Build s.r.o. | [5 empty] | IČ: |  | 24270857
[9 empty] | DIČ: |  | CZ24270857
| Zpracovatel: |  | Design&Build s.r.o. | [5 empty] | IČ: |  | 24270857
[9 empty] | DIČ: |  | CZ24270857
Poznámka:
UPOZORNĚNÍ: Součástí jednotlivých položek soupisu prací jsou i veškeré údaje a souvislosti uvedené v přiložené projektové (zadávací) dokumentaci vč. výkresů - bez nich nelze stanovit cenu prací! Sondy nebyly prováděny, mnoho prací a dodávek vychází z předpokladu stavu zakrytých konstrukcí. Rozsah prací stanovený projektovou dokumentací pro provedení stavby je nadřazenou dokumentací. Vlastní cenová soustava DB 2018.
| Náklady z rozpočtu | [7 empty] | 0
| Ostatní náklady | [7 empty] | 0
| Cena bez DPH | [7 empty] | 0
| DPH | základní | 21% | ze | 0 |  |  |  | 0
|  | snížená | 15% | ze | 0 |  |  |  | 0
|  | zákl. přenesená | 21% | ze | 0 |  |  |  | 0
|  | sníž. přenesená | 15% | ze | 0 |  |  |  | 0
|  | nulová | 0% | ze | 0 |  |  |  | 0
| Cena s DPH |  |  | v | CZK |  |  | 0
| Projektant |  |  |  |  | Zpracovatel
| Datum a podpis: |  |  | Razítko |  | Datum a podpis: |  |  |  | Razítko
| Objednavatel |  |  |  |  | Zhotovitel
| Datum a podpis: |  |  | Razítko |  | Datum a podpis: |  |  |  | Razítko
REKAPITULACE ROZPOČTU
Stavba: |  |  | STAVEBNÍ ÚPRAVY STÁVAJÍCÍHO OBJEKTU K BYDLENÍ V MLADÉ BOLESLAVY
Objekt: |  |  | SO02 - Profese
Část: |  |  | 06 - TOPENÍ
Místo: |  |  | NÁDRAŽNÍ ULICE č.p.43, Mladá Boleslav |  |  |  | Datum: |  | 2018-09-20
Objednatel: |  |  | R-MOSTY, Z.S. |  |  |  | Projektant: |  | Design&Build s.r.o.
Zhotovitel: | [6 empty] | Zpracovatel: |  | Design&Build s.r.o.
Kód - Popis | [9 empty] | Cena celkem [CZK]
1) Náklady z rozpočtu | [9 empty] | 0 | [12 empty] | -1
| 06 - TOPENÍ | [8 empty] | 0
2) Ostatní náklady | [9 empty] | 0 |  |  |  | DPH
Celkové náklady za stavbu 1) + 2) | [7 empty] | 0
ROZPOČET
Stavba: |  |  | STAVEBNÍ ÚPRAVY STÁVAJÍCÍHO OBJEKTU K BYDLENÍ V MLADÉ BOLESLAVY
Objekt: |  |  | SO02 - Profese
Část: |  |  | 06 - TOPENÍ
Místo: |  |  | NÁDRAŽNÍ ULICE č.p.43, Mladá Boleslav |  |  |  | Datum: |  | 2018-09-20
Objednatel: |  |  | R-MOSTY, Z.S. |  |  |  | Projektant: |  | Design&Build s.r.o.
Zhotovitel: | [6 empty] | Zpracovatel: |  | Design&Build s.r.o.
PČ | Typ | Kód | Popis |  |  | MJ | Množství | J.cena [CZK] |  | Cena celkem [CZK] |  |  | Poznámka | DPH | J. Nh [h] | Nh celkem [h] | J. hmotnost [t] | Hmotnost celkem [t] | J. suť [t] | Suť Celkem [t]
Náklady z rozpočtu | [9 empty] | 0 | [5 empty] | #REF! |  | #REF! |  | #REF! |  |  | -1 | [7 empty] | #REF!
| 06 - TOPENÍ | [8 empty] | 0 | [5 empty] | #REF! |  | #REF! |  | #REF! |  |  | 0 | ROZPOCET | [6 empty] | #REF!
DEMONTÁŽ STÁVAJÍCÍ TECHNOLOGIE
1. |  | RT20181001 | Demontáž stávající technologie, topných ploch a potrubí |  |  | kpl | 1 |  |  | 0 |  |  |  | snížená | 0 | #REF! | 0 | #REF! | 0 | #REF! |  |  | 1 | ROZPOCET | 0 | #REF! | 0 | 0 | 0 | 2 | #REF! | 4 | 2
2. |  | RT20181002 | Přesun hmot po staveništi |  |  | soubor | 1 |  |  | 0 |  |  |  | snížená | 0 | #REF! | 0 | #REF! | 0 | #REF! |  |  | 1 | ROZPOCET | 0 | #REF! | 0 | 0 | 0 | 2 | #REF! | 4 | 2
3. |  | RT20181003 | Odvoz stávající technologie do skladu objednatele |  |  | soubor | 1 |  |  | 0 |  |  |  | snížená | 0 | #REF! | 0 | #REF! | 0 | #REF! |  |  | 1 | ROZPOCET | 0 | #REF! | 0 | 0 | 0 | 2 | #REF! | 4 | 2
OTOPNÁ TĚLESA A PLOCHY
4. |  | RT20181004 | Montáž topných těles |  |  | ks | 14 |  |  | 0
5. |  | RT20181005 | Otopné těleso ocelové dekorativní žebříkové max přičle zaoblené se spodním krajním připojením vč. Základní barvy RAL, odvzdušnění a uchycení,připojovacích bodů, teplovodní 38°, např. KRM€ 1500.450 |  |  | ks | 11 |  |  | 0
6. |  | RT20181006 | Otopné těleso ocelové dekorativní žebříkové max přičle zaoblené se spodním krajním připojením vč. Základní barvy RAL, odvzdušnění a uchycení,připojovacích bodů, teplovodní 38°, např. KRM€ 1820.450 |  |  | ks | 1 |  |  | 0
7. |  | RT20181007 | Otopné těleso ocelové dekorativní žebříkové max přičle zaoblené se spodním krajním připojením vč. Základní barvy RAL, odvzdušnění a uchycení,připojovacích bodů, teplovodní 38°, např. KRM€ 1820.600 |  |  | ks | 1 |  |  | 0
8. |  | RT20181008 | Elektropatrona typizovaná pro topidlo s termostatem, výkon 400-500W s příslušenstvím |  |  | ks | 13 |  |  | 0
9. |  | RT20181009 | Napojovací armatura DN15 pro elektropatronu |  |  | ks | 13 |  |  | 0 |  |  |  | snížená | 0 | #REF! | 0 | #REF! | 0 | #REF! |  |  | 1 | ROZPOCET | 0 | #REF! | 0 | 0 | 0 | 2 | #REF! | 4 | 4
10. |  | RT20181010 | Těleso deskové ocelové s integrovaným ventilem,spovrch. Úpravou -základní nátěr RAL, vč. Odvzdušnění a armatur,připoj.body, teplovodní spád 38/32°, 33VK 900/900 |  |  | kpl | 1 |  |  | 0
11. |  | RT20181011 | Radiátorová termostatická hlavice nastavení (cca 6 - 28°C) s úpravou pro veřejné prostory vč.ochrany proti zcizení - konkrétní typ dle požadavku investora - vyvzorkování |  |  | ks | 14 |  |  | 0
12. |  | RT20181012 | Připojení těles na otopnou soustavu (šroubení, kroužky,…) |  |  | ks | 14 |  |  | 0
13. |  | RT20181013 | Montáž topných ploch podlahového vytápění a příslušenství |  |  | m2 | 600 |  |  | 0
14. |  | RT20181014 | Deska zámková tepelně izolační ze šedého polystyrenu se souč.tepel.vodivosti 0.033 a lepší, systém.řada 75mm s výstupky a spoj.zámky, (včetně dilatačních pásu stěnový tl. 10 mm, Ochranná trubka z PE, Potrubí pro topnou vodu a tvarovky) |  |  | m2 | 600 |  |  | 0
15. |  | RT20181015 | Rozdělovač sběrač podlahových okruhů nízkoteplotní skompletovaný mosazný povrchově upravený(pochromovaný) vč.uzavírání RS, průtokoměrů, odvzdušnění, vypouštění, úchytů, regulačních ventilů okruhů a příslušenství 5/18 |  |  | ks | 1 |  |  | 0
16. |  | RT20181016 | Rozdělovač sběrač podlahových okruhů nízkoteplotní skompletovaný mosazný povrchově upravený(pochromovaný) vč.uzavírání RS, průtokoměrů, odvzdušnění, vypouštění, úchytů, regulačních ventilů okruhů a příslušenství 8/18 |  |  | ks | 1 |  |  | 0
17. |  | RT20181017 | Rozdělovač sběrač podlahových okruhů nízkoteplotní skompletovaný mosazný povrchově upravený(pochromovaný) vč.uzavírání RS, průtokoměrů, odvzdušnění, vypouštění, úchytů, regulačních ventilů okruhů a příslušenství 9/18 |  |  | ks | 1 |  |  | 0
18. |  | RT20181018 | Rozdělovač sběrač podlahových okruhů nízkoteplotní skompletovaný mosazný povrchově upravený(pochromovaný) vč.uzavírání RS, průtokoměrů, odvzdušnění, vypouštění, úchytů, regulačních ventilů okruhů a příslušenství 10/18 |  |  | ks | 2 |  |  | 0
19. |  | RT20181019 | Skříňka rozdělovače podlah.vytápění typizovaná komfortní pozinkovaná např.Revel (pro zazdění) komaxitovaná uzavíratelná bílá - případně dle architekt.návrhu, včetně držáků rozdělovače sběrače, 400*600*140 |  |  | ks | 1 |  |  | 0
20. |  | RT20181020 | Skříňka rozdělovače podlah.vytápění typizovaná komfortní pozinkovaná např.Revel (pro zazdění) komaxitovaná uzavíratelná bílá - případně dle architekt.návrhu, včetně držáků rozdělovače sběrače, 600*600*140 |  |  | ks | 1 |  |  | 0
21. |  | RT20181021 | Skříňka rozdělovače podlah.vytápění typizovaná komfortní pozinkovaná např.Revel (pro zazdění) komaxitovaná uzavíratelná bílá - případně dle architekt.návrhu, včetně držáků rozdělovače sběrače, 800*600*140 |  |  | ks | 3 |  |  | 0
22. |  | RT20181022 | Termopohon na okruhy podlah.smyček 230V -finální počet dle dohody s investorem, |  |  | ks | 5 |  |  | 0
23. |  | RT20181023 | Prostorový termostat pro podlah.okruhy programovatelný otočný, konkrétní typ dle požadavku investora |  |  | ks | 3 |  |  | 0
24. |  | RT20181024 | Platifikátor |  |  | l | 50 |  |  | 0
25. |  | RT20181025 | Připojení na potrubí - přechody, šroubení |  |  | kpl | 1 |  |  | 0
26. |  | RT20181026 | Zaregulování ventilů okruhů podlah.vytápění |  |  | hod | 20 |  |  | 0
27. |  | RT20181027 | Sejmutí a opětovné nandání těles po omítkách |  |  | ks | 14 |  |  | 0 |  |  |  | snížená | 0 | #REF! | 0 | #REF! | 0 | #REF! |  |  | 1 | ROZPOCET | 0 | #REF! | 0 | 0 | 0 | 2 | #REF! | 4 | 4
28. |  | RT20181028 | Drobný montážní materiál - tělesová/podlahová - cca 40 kg |  |  | ks | 1 |  |  | 0 |  |  |  | snížená | 0 | #REF! | 0 | #REF! | 0 | #REF! |  |  | 1 | ROZPOCET | 0 | #REF! | 0 | 0 | 0 | 2 | #REF! | 4 | 8
29. |  | RT20181029 | Zaregul.těles,výpoč.nastavení hydrauliky-provede mont.organizace |  |  | ks | 14 |  |  | 0 |  |  |  | snížená | 0 | #REF! | 0 | #REF! | 0 | #REF! |  |  | 1 | ROZPOCET | 0 | #REF! | 0 | 0 | 0 | 2 | #REF! | 4 | 30
ROZVODY TOPNÉHO POTRUBÍ,TEPELNÁ IZOLACE POTRUBÍ
30. |  | RT20181030 | Montáž potrubí a izolací |  |  | kpl | 1 |  |  | 0
31. |  | RT20181031 | Potrubní rozvod pro vytápění do 95°C ze síťovaného polyethylenu PEXb s kyslík.bariérou pro ústřední vytápění vč.přirážky na tvarovky a přípojky PEX 16E |  |  | m | 76 |  |  | 0
32. |  | RT20181032 | Potrubní rozvod pro vytápění do 95°C ze síťovaného polyethylenu PEXb s kyslík.bariérou pro ústřední vytápění vč.přirážky na tvarovky a přípojky PEX 18E |  |  | m | 150 |  |  | 0
33. |  | RT20181033 | Potrubí pro ÚT měděné polotvrdé kvalitní vč.přirážky na tvarovky a připojení otopných ploch Cu 15x1 |  |  | m | 14 |  |  | 0
34. |  | RT20181034 | Potrubí pro ÚT měděné polotvrdé kvalitní vč.přirážky na tvarovky a připojení otopných ploch Cu 22x1 |  |  | m | 3 |  |  | 0
35. |  | RT20181035 | Potrubí pro ÚT měděné polotvrdé kvalitní vč.přirážky na tvarovky a připojení otopných ploch Cu 28x1.5 |  |  | m | 62 |  |  | 0
36. |  | RT20181036 | Potrubí pro ÚT měděné polotvrdé kvalitní vč.přirážky na tvarovky a připojení otopných ploch Cu 35x1.5 |  |  | m | 30 |  |  | 0 | [12 empty] | 1
37. |  | RT20181037 | Potrubí pro ÚT měděné polotvrdé kvalitní vč.přirážky na tvarovky a připojení otopných ploch Cu 42x1.5 |  |  | m | 44 |  |  | 0
38. |  | RT20181038 | Tepelná izolace návleková potrubí alfa ekv. 0.035 - 0.04 W/m2K odolnost min.80°C, včetně přirážky na prořez do tl.iz.20mm, nad tl.20mm miner.(skelná) vata s AL folií nebo oplechováním Cu15/tl.13mm |  |  | m | 13 |  |  | 0
39. |  | RT20181039 | Tepelná izolace návleková potrubí alfa ekv. 0.035 - 0.04 W/m2K odolnost min.80°C, včetně přirážky na prořez do tl.iz.20mm, nad tl.20mm miner.(skelná) vata s AL folií nebo oplechováním Cu22/tl.20mm |  |  | m | 3 |  |  | 0
40. |  | RT20181040 | Tepelná izolace návleková potrubí alfa ekv. 0.035 - 0.04 W/m2K odolnost min.80°C, včetně přirážky na prořez do tl.iz.20mm, nad tl.20mm miner.(skelná) vata s AL folií nebo oplechováním Cu28/tl.20mm |  |  | m | 60 |  |  | 0
41. |  | RT20181041 | Tepelná izolace návleková potrubí alfa ekv. 0.035 - 0.04 W/m2K odolnost min.80°C, včetně přirážky na prořez do tl.iz.20mm, nad tl.20mm miner.(skelná) vata s AL folií nebo oplechováním Cu35/tl.30mm |  |  | m | 30 |  |  | 0
42. |  | RT20181042 | Tepelná izolace návleková potrubí alfa ekv. 0.035 - 0.04 W/m2K odolnost min.80°C, včetně přirážky na prořez do tl.iz.20mm, nad tl.20mm miner.(skelná) vata s AL folií nebo oplechováním Cu42/tl.30mm |  |  | m | 36 |  |  | 0
43. |  | RT20181043 | Tepelná izolace kaučuková nenasákavá návleková potrubí alfa ekv. 0.04 W/m2K, dif.odpor min.7000, včetně přirážky na prořez CU42/tl.19mm |  |  | m | 8 |  |  | 0
44. |  | RT20181044 | dodatková tepel.izolace z min.vaty tl.20mm s oplechováním |  |  | m | 8 |  |  | 0 | [5 empty] | 0 |  | 0 |  | 0 |  |  | 0 | ROZPOCET | [6 empty] | 0
45. |  | RT20181045 | Drobný montážní materiál (uchyty konzolky, objimky..) - potrubní rozvody - cca 35 kg |  |  | kpl | 1 |  |  | 0
ZDROJ TEPLA,STROJNÍ VYBAVENÍ UT, ARMATURY
46. |  | RT20181046 | Montáž technické místnosti vč.zdroje, technologie, armatur a zařízení, příslušenství |  |  | kpl | 1 |  |  | 0
47. |  | RT20181047 | Tepelné čerpadlo vzduch - voda monoblokové tlačné, venkovní provedení s možností reverzibilního provozu, s kompresorem typu Scroll, tepel.nom.výkon 12.1 kW(A2/W35) - COP 3.5, 11.2kW(A2/W45) - COP 2.7, elektr.příkon max.4,8kW, 400V, 9.1A/37.5A minim.do -25°C, chladivo R410a, akust.výkon - 70.6dB(A), průtok vzduchu - 4400 m3/h, včetně vybavení, regulace, příslušenství, podstavce a fundamentu |  |  | ks | 1 |  |  | 0
48. |  | RT20181048 | podstavné konzoly typizované pro jednotku TČ nerezové nebo komaxitované |  |  | ks | 1 |  |  | 0
49. |  | RT20181049 | podstavný odpružený fundament pro jednotku tepel.čerpadla - půdorys.rozměr min.1200*600 - dod.stavby - nebude realizováno, bude provedeno na konzole |  |  | ks | 1 | 0 |  | 0
50. |  | RT20181050 | typizované připojení tepel.čerpadla na rozvod ÚT - flexibilní přípojky, šroubení, izolace,.. |  |  | kpl | 1 |  |  | 0
51. |  | RT20181051 | Odvod kondenzátu od tepelného čerpadla včetně výhřevu Kondenzátního potrubí elektr.kabelem |  |  | ks | 1 |  |  | 0
52. |  | RT20181052 | Pružné připojení venkovní jednotky tepelného čerpadla vč.příslušenství |  |  | ks | 1 |  |  | 0
53. |  | RT20181053 | Tepelné čerpadlo - Oběhové čerpadlo elektronické s regulací otáček, včetně regulace, napojení na potrubí, adapt.fce a příslušenství - M = cca 2500 kg/h, Pext = min.87kPa, |  |  | ks | 1 |  |  | 0
54. |  | RT20181054 | Prokabelování dle schématu dodavatele - kabeláže komponenty topného systému |  |  | kpl | 1 |  |  | 0
55. |  | RT20181055 | Plynový kondenzační kotel 3,4-26,7 kW při 50/30°C (integrované oběh. čerpadlo, expanz. nádoba 10 l, automat. odvzduš. ventil, odvaděč kondenzátu, třícestný přepínací ventil, vestavná regulace nepřímotop. zásobníku) |  |  | kpl | 1 |  |  | 0
56. |  | RT20181056 | Připojovací sada kotle na topnou soustavu - typizovaná |  |  | kpl | 1 |  |  | 0
57. |  | RT20181057 | Řízení topných okruhů - 1 topný okruh - modul nadřazené regulace + ohřev TV přednostní (spínání - integrováno v kotli), příslušenství |  |  | kpl | 1 |  |  | 0
58. |  | RT20181058 | Regulační systém - řízení 1 směšovaného okruhu vč.havarijního čidla, řízení TČ - nabíjení akunádoby, řízení připínání plyn.kotle pro ÚT, vzdálený přístup atd. ohřev TV v zásobníku pomocí plyn.kotle řešen regulátorem kotle |  |  | kpl | 1 |  |  | 0
59. |  | RT20181059 | Prokabelování - snímací čidla a snímače, ovlád.přístroje, ovládání - dod.elektro a MaR |  |  | kpl | 1 |  |  | 0
60. |  | RT20181060 | Akumulační nádoba kombinovaná pro akumulaci topné vody a průtočný ohřev TV - objem - 475lt-celk./429 lt.-užitný objem, nerezový výměník TV - obj.50 lt., plocha výměníku TV - 5.7m2, průměr bez izolace 650mm, výška 1720mm, např. |  |  | kpl | 1 |  |  | 0
61. |  | RT20181061 | Izolace pro akumulační nádobu typizovaná pro nádobu vel.500 - tl.iz.100mm+povrch.úprava koženka vč.příslušenství |  |  | kpl | 1 |  |  | 0
62. |  | RT20181062 | Ohřívač TV nepřímoohřívaný 500 litrů (2x teplovodní výměník 1.4 m2+2m2, s termostatem, teplot.odolnost TV 90°C, krytí IP44, včetně tepelně izolačního opláštění s ovládacím prvkem, otvor pro elektropatronu, připojovací sady na média od výrobce bojleru a příslušenství, |  |  | ks | 1 |  |  | 0
63. |  | RT20181063 | Příslušenství zásobníku TV - připojovací sada, pojist.ventil |  |  | kpl | 1 |  |  | 0
64. |  | RT20181064 | Expanzní tlaková nádoba objem 100 litrů, včetně uzavírání, dopouštění, základ.úpravy vody a příslušenství, podstavná konstrukce nádoby, |  |  | kpl | 1 |  |  | 0
65. |  | RT20181065 | Pojistný ventil pružinový s otevír.přetlakem min.250kPa, DN25/20 vč.příslušenství |  |  | ks | 2 |  |  | 0
66. |  | RT20181066 | okruh podlah.vytápění - Oběhové čerpadlo elektronické s regulací otáček, včetně regulace, adpat.fce, napojení na potrubí a příslušenství - M = cca 3000 kg/h, Pext = min.48kPa, |  |  | ks | 1 |  |  | 0
67. |  | RT20181067 | Směšovací trojcestný ventil s pohonem - vč.pohonu motorického, přílsušenství a napojení na MaR |  |  | ks | 1 |  |  | 0
68. |  | RT20181068 | konkrét.pohon dle typu regulátoru(tříbodový 230/24V) + napojení na regul.systém |  |  | ks | 1 |  |  | 0
69. |  | RT20181069 | Dvoucestný ventil/kohut vysokoprůtokový motorický s pohonem (ovládání termostat) vč.příslušenství, DN20+pohon k ventilům |  |  | ks | 1 |  |  | 0
70. |  | RT20181070 | Prostorový termostat programovatelný týdenní program s displayem - vyvzorkování vč.propojení na zónový ventil |  |  | ks | 1 |  |  | 0
71. |  | RT20181071 | Dopouštěcí sada zdroje s úpravou dopouštěcí vody - filtrace |  |  | ks | 1 |  |  | 0
Armatury:
73. |  | RT20181073 | KK- Kulový kohout PN 6 povrchově upravený DN 25 |  |  | ks | 3 |  |  | 0
74. |  | RT20181074 | KK- Kulový kohout PN 6 povrchově upravený DN 32 |  |  | ks | 4 |  |  | 0
75. |  | RT20181075 | KK- Kulový kohout PN 6 povrchově upravený DN 40 |  |  | ks | 7 |  |  | 0
76. |  | RT20181076 | RK - Regulační kohout s nastavením průtoku závitový PN6, povrch.upravený, vč.přísluš.DN 40 |  |  | ks | 1 |  |  | 0
77. |  | RT20181077 | RV - Regulační ventil s měřením a nastavením průtoku závitový PN6, povrch.upravený, vč.přísluš.DN20 |  |  | ks | 1 |  |  | 0
78. |  | RT20181078 | RV - Regulační ventil s měřením a nastavením průtoku závitový PN6, povrch.upravený, vč.přísluš.DN25 |  |  | ks | 4 |  |  | 0
79. |  | RT20181079 | Zpětná klapka povrchově upravená DN40 |  |  | ks | 2 |  |  | 0
80. |  | RT20181080 | F - Filtr se sítkem z NiRo oceli DN32 |  |  | ks | 1 |  |  | 0
81. |  | RT20181081 | F - Filtr se sítkem z NiRo oceli DN40 |  |  | ks | 1 |  |  | 0
82. |  | RT20181082 | VK - Vypouštěcí kohout DN 15 povrchově upravený |  |  | ks | 8 |  |  | 0
83. |  | RT20181083 | T - teploměr do jímky 0 - 120°C - topná voda |  |  | ks | 4 |  |  | 0
84. |  | RT20181084 | M - Manometr 0-600kPa |  |  | ks | 2 |  |  | 0
85. |  | RT20181085 | Tlaková nebo teplotní čidla do jímky |  |  | ks | 6 |  |  | 0
86. |  | RT20181086 | jímky pro teplotní nebo tlaková čidla |  |  | ks | 10 |  |  | 0
87. |  | RT20181087 | AOV - autom.odvzušňovací ventil DN10 |  |  | ks | 2 |  |  | 0
88. |  | RT20181088 | Dopouštěcí sestava - dodávka ZTI - Je rozloženo do položek v souboru 04-VODOVOD |  |  | ks | 1 | 0 |  | 0
89. |  | RT20181089 | Dávkování inhibitoru koroze vč.příslušenství |  |  | ks | 1 |  |  | 0
90. |  | RT20181090 | Drobný montážní materiál - techn.místnost |  |  | kg | 65 |  |  | 0
OSTATNÍ
91. |  | RT20181091 | Tlakové, topné zkoušky dle ČSN, chemikálie, dopouštění systému - cca 40hod |  |  | kpl | 1 |  |  | 0
92. |  | RT20181092 | Měření a regulace - řízení mezi zdroji tepla |  |  | kpl | 1 |  |  | 0
93. |  | RT20181093 | Zaregulování a oživení systému topení a MaR |  |  | kpl | 1 |  |  | 0
94. |  | RT20181094 | Zprovoznění systému a regulace, propojení kabeláží, provoz investora, zaškolení obsluhy |  |  | hod | 13 |  |  | 0
95. |  | RT20181095 | Drobný montážní materiál - ostatní - cca 10kg |  |  | kpl | 1 |  |  | 0
96. |  | RT20181096 | Drobný materiál ostatní (štítky - max. 10*10cm, cedule,……), nátěry potrubí - předpoklad 10ks |  |  | kpl | 1 |  |  | 0
97. |  | RT20181097 | Dokumentace a měření |  |  | kpl | 1 |  |  | 0
98. |  | RT20181098 | Ostatní položky - záruční prohlídka dle dodavatele technologie |  |  | kpl | 1 |  |  | 0
99. |  | RT20181099 | Drobný spotř.materiál - obalový materiál pro technologii tepelného čerpadla - zakrytí v průběhu výstavby |  |  | kpl | 1 |  |  | 0
100. |  | RT20181100 | Ostatní položky neuvedené |  |  | kpl | 1 |  |  | 0
101. |  | RT20181101 | Odkouření kotle D+M včetně revize a protokolu o spalinové cestě |  |  | kpl | 1 |  |  | 0
102. |  | RT20181102 | Přesun hmot po staveništi |  |  | soubor | 1 |  |  | 0 | [12 empty] | 1
103. |  | RT20181103 | Doprava materiálu na stavbu |  |  | soubor | 1 |  |  | 0 |  |  |  | snížená | 0 | 0 | 0 | 0 | 0 | 0 |  |  | 1 | ROZPOCET | 0 | 0 | 0 | 0 | 0 | 2 | 0 | 4 | 36
[14 empty] | snížená | 0 | 0 | 0 | 0 | 0 | 0 | 4 | K | 1 | ROZPOCET | 0 | 0 | 0 | 0 | 0 | 2 | 0 | 4 | 48
[22 empty] | P | 1
[14 empty] | snížená | 0 | 0 | 0 | 0 | 0 | 0 | 4 | K | 1 | ROZPOCET | 0 | 0 | 0 | 0 | 0 | 2 | 0 | 4 | 50
[22 empty] | P | 1
[14 empty] | snížená | 0 | 0 | 0 | 0 | 0 | 0 | 4 | K | 1 | ROZPOCET | 0 | 0 | 0 | 0 | 0 | 2 | 0 | 4 | 52
[22 empty] | P | 1
[14 empty] | snížená | 0 | 0 | 0 | 0 | 0 | 0 | 4 | K | 1 | ROZPOCET | 0 | 0 | 0 | 0 | 0 | 2 | 0 | 4 | 54
[22 empty] | P | 1
[14 empty] | snížená | 0 | 0 | 0 | 0 | 0 | 0 | 4 | K | 1 | ROZPOCET | 0 | 0 | 0 | 0 | 0 | 2 | 0 | 4 | 56
[22 empty] | P | 1
[14 empty] | snížená | 0 | 0 | 0 | 0 | 0 | 0 | 4 | K | 1 | ROZPOCET | 0 | 0 | 0 | 0 | 0 | 2 | 0 | 4 | 58
[22 empty] | P | 1
[14 empty] | snížená | 0 | 0 | 0 | 0 | 0 | 0 | 4 | K | 1 | ROZPOCET | 0 | 0 | 0 | 0 | 0 | 2 | 0 | 4 | 60
[22 empty] | P | 1
[14 empty] | snížená | 0 | 0 | 0 | 0 | 0 | 0 | 4 | K | 1 | ROZPOCET | 0 | 0 | 0 | 0 | 0 | 2 | 0 | 4 | 62
[22 empty] | P | 1
[14 empty] | snížená | 0 | 0 | 0 | 0 | 0 | 0 | 4 | K | 1 | ROZPOCET | 0 | 0 | 0 | 0 | 0 | 2 | 0 | 4 | 64
[22 empty] | P | 1
[14 empty] | snížená | 0 | 0 | 0 | 0 | 0 | 0 | 4 | K | 1 | ROZPOCET | 0 | 0 | 0 | 0 | 0 | 2 | 0 | 4 | 66
[22 empty] | P | 1
[14 empty] | snížená | 0 | 0 | 0 | 0 | 0 | 0 | 4 | K | 1 | ROZPOCET | 0 | 0 | 0 | 0 | 0 | 2 | 0 | 4 | 68
[22 empty] | P | 1
[14 empty] | snížená | 0 | 0 | 0 | 0 | 0 | 0 | 4 | K | 1 | ROZPOCET | 0 | 0 | 0 | 0 | 0 | 2 | 0 | 4 | 70
[22 empty] | P | 1
[14 empty] | snížená | 0 | 0 | 0 | 0 | 0 | 0 | 4 | K | 1 | ROZPOCET | 0 | 0 | 0 | 0 | 0 | 2 | 0 | 4 | 72
[22 empty] | P | 1
[14 empty] | snížená | 0 | 0 | 0 | 0 | 0 | 0 | 4 | K | 1 | ROZPOCET | 0 | 0 | 0 | 0 | 0 | 2 | 0 | 4 | 74
[22 empty] | P | 1
[14 empty] | snížená | 0 | 0 | 0 | 0 | 0 | 0 | 4 | K | 1 | ROZPOCET | 0 | 0 | 0 | 0 | 0 | 2 | 0 | 4 | 76
[22 empty] | P | 1
[16 empty] | 0 |  | 0 |  | 0 | 1 | D | 0 | ROZPOCET | [6 empty] | 0
[14 empty] | snížená | 0 | 0 | 0 | 0 | 0 | 0 | 4 | K | 1 | ROZPOCET | 0 | 0 | 0 | 0 | 0 | 2 | 0 | 4 | 78
[22 empty] | P | 1
[14 empty] | snížená | 0 | 0 | 0 | 0 | 0 | 0 | 4 | K | 1 | ROZPOCET | 0 | 0 | 0 | 0 | 0 | 2 | 0 | 4 | 80
[22 empty] | P | 1
[14 empty] | snížená | 0 | 0 | 0 | 0 | 0 | 0 | 4 | K | 1 | ROZPOCET | 0 | 0 | 0 | 0 | 0 | 2 | 0 | 4 | 82
[22 empty] | P | 1
[14 empty] | snížená | 0 | 0 | 0 | 0 | 0 | 0 | 4 | K | 1 | ROZPOCET | 0 | 0 | 0 | 0 | 0 | 2 | 0 | 4 | 84
[22 empty] | P | 1
[16 empty] | 0 |  | 0 |  | 0 | 1 | D | 0 | ROZPOCET | [6 empty] | 0
[14 empty] | snížená | 0 | 0 | 0 | 0 | 0 | 0 | 4 | K | 1 | ROZPOCET | 0 | 0 | 0 | 0 | 0 | 2 | 0 | 4 | 86
[22 empty] | P | 1
[14 empty] | snížená | 0 | 0 | 0 | 0 | 0 | 0 | 4 | K | 1 | ROZPOCET | 0 | 0 | 0 | 0 | 0 | 2 | 0 | 4 | 88
[22 empty] | P | 1
[14 empty] | snížená | 0 | 0 | 0 | 0 | 0 | 0 | 4 | K | 1 | ROZPOCET | 0 | 0 | 0 | 0 | 0 | 2 | 0 | 4 | 90
[22 empty] | P | 1
[14 empty] | snížená | 0 | 0 | 0 | 0 | 0 | 0 | 4 | K | 1 | ROZPOCET | 0 | 0 | 0 | 0 | 0 | 2 | 0 | 4 | 92
[22 empty] | P | 1
[14 empty] | snížená | 0 | 0 | 0 | 0 | 0 | 0 | 4 | K | 1 | ROZPOCET | 0 | 0 | 0 | 0 | 0 | 2 | 0 | 4 | 94
[22 empty] | P | 1
[14 empty] | snížená | 0 | 0 | 0 | 0 | 0 | 0 | 4 | K | 1 | ROZPOCET | 0 | 0 | 0 | 0 | 0 | 2 | 0 | 4 | 96
[22 empty] | P | 1
[14 empty] | snížená | 0 | 0 | 0 | 0 | 0 | 0 | 4 | K | 1 | ROZPOCET | 0 | 0 | 0 | 0 | 0 | 2 | 0 | 4 | 98
[22 empty] | P | 1
[14 empty] | snížená | 0 | 0 | 0 | 0 | 0 | 0 | 4 | K | 1 | ROZPOCET | 0 | 0 | 0 | 0 | 0 | 2 | 0 | 4 | 100
[22 empty] | P | 1
[14 empty] | snížená | 0 | 0 | 0 | 0 | 0 | 0 | 4 | K | 1 | ROZPOCET | 0 | 0 | 0 | 0 | 0 | 2 | 0 | 4 | 102
[22 empty] | P | 1
[14 empty] | snížená | 0 | 0 | 0 | 0 | 0 | 0 | 4 | K | 1 | ROZPOCET | 0 | 0 | 0 | 0 | 0 | 2 | 0 | 4 | 104
[22 empty] | P | 1
[14 empty] | snížená | 0 | 0 | 0 | 0 | 0 | 0 | 4 | K | 1 | ROZPOCET | 0 | 0 | 0 | 0 | 0 | 2 | 0 | 4 | 106
[22 empty] | P | 1
[14 empty] | snížená | 0 | 0 | 0 | 0 | 0 | 0 | 4 | K | 1 | ROZPOCET | 0 | 0 | 0 | 0 | 0 | 2 | 0 | 4 | 108
[22 empty] | P | 1
[16 empty] | 0 |  | 0 |  | 0 | 1 | D | 0 | ROZPOCET | [6 empty] | 0
[14 empty] | snížená | 0 | 0 | 0 | 0 | 0 | 0 | 4 | K | 1 | ROZPOCET | 0 | 0 | 0 | 0 | 0 | 2 | 0 | 4 | 110
[22 empty] | P | 1
[14 empty] | snížená | 0 | 0 | 0 | 0 | 0 | 0 | 4 | K | 1 | ROZPOCET | 0 | 0 | 0 | 0 | 0 | 2 | 0 | 4 | 112
[22 empty] | P | 1
[16 empty] | 0 |  | 0 |  | 0 | 1 | D | 0 | ROZPOCET | [6 empty] | 0
[14 empty] | snížená | 0 | 0 | 0 | 0 | 0 | 0 | 4 | K | 1 | ROZPOCET | 0 | 0 | 0 | 0 | 0 | 2 | 0 | 4 | 114
[22 empty] | P | 1
[14 empty] | snížená | 0 | 0 | 0 | 0 | 0 | 0 | 4 | K | 1 | ROZPOCET | 0 | 0 | 0 | 0 | 0 | 2 | 0 | 4 | 116
[22 empty] | P | 1
[14 empty] | snížená | 0 | 0 | 0 | 0 | 0 | 0 | 4 | K | 1 | ROZPOCET | 0 | 0 | 0 | 0 | 0 | 2 | 0 | 4 | 118
[22 empty] | P | 1
[14 empty] | snížená | 0 | 0 | 0 | 0 | 0 | 0 | 4 | K | 1 | ROZPOCET | 0 | 0 | 0 | 0 | 0 | 2 | 0 | 4 | 120
[22 empty] | P | 1
[16 empty] | 0 |  | 0 |  | 0 | 1 | D | 0 | ROZPOCET | [6 empty] | 0
[14 empty] | snížená | 0 | 0 | 0 | 0 | 0 | 0 | 4 | K | 1 | ROZPOCET | 0 | 0 | 0 | 0 | 0 | 2 | 0 | 4 | 122
[14 empty] | snížená | 0 | 0 | 0 | 0 | 0 | 0 | 4 | K | 1 | ROZPOCET | 0 | 0 | 0 | 0 | 0 | 2 | 0 | 4 | 124
[14 empty] | snížená | 0 | 0 | 0 | 0 | 0 | 0 | 4 | K | 1 | ROZPOCET | 0 | 0 | 0 | 0 | 0 | 2 | 0 | 4 | 126
[14 empty] | snížená | 0 | 0 | 0 | 0 | 0 | 0 | 4 | K | 1 | ROZPOCET | 0 | 0 | 0 | 0 | 0 | 2 | 0 | 4 | 128
[14 empty] | snížená | 0 | 0 | 0 | 0 | 0 | 0 | 4 | K | 1 | ROZPOCET | 0 | 0 | 0 | 0 | 0 | 2 | 0 | 4 | 130
[14 empty] | snížená | 0 | 0 | 0 | 0 | 0 | 0 | 4 | K | 1 | ROZPOCET | 0 | 0 | 0 | 0 | 0 | 2 | 0 | 4 | 132
[14 empty] | snížená | 0 | 0 | 0 | 0 | 0 | 0 | 4 | K | 1 | ROZPOCET | 0 | 0 | 0 | 0 | 0 | 2 | 0 | 4 | 134

## 06 - PLYN
| List obsahuje: |  | 1) Krycí list rozpočtu |  | 2) Rekapitulace rozpočtu |  |  | 3) Rozpočet |  |  | Zpět na list: | Rekapitulace stavby
optimalizováno pro tisk sestav ve formátu A4 - na výšku | [11 empty] | >> skryté sloupce << | [9 empty] | {452dcd22-9cc3-4c82-a9cf-0320a40b7a93}
1
KRYCÍ LIST ROZPOČTU | [12 empty] | v --- níže se nacházejí doplnkové a pomocné údaje k sestavám --- v | [8 empty] | False
| Stavba: |  | STAVEBNÍ ÚPRAVY STÁVAJÍCÍHO OBJEKTU K BYDLENÍ V MLADÉ BOLESLAVY
| Objekt: |  | SO02 - Profese
| Část: |  | 06 - VNITŘNÍ PLYNOVOD
| JKSO: | [7 empty] | CC-CZ:
| Místo: |  | NÁDRAŽNÍ ULICE č.p.43, Mladá Boleslav | [5 empty] | Datum: |  | 2018-09-20
| Objednatel: |  | R-MOSTY, Z.S. | [5 empty] | IČ:
DIČ:
| Zhotovitel: | [7 empty] | IČ: |  | 0
[9 empty] | DIČ: |  | 0
| Projektant: |  | Design&Build s.r.o. | [5 empty] | IČ: |  | 24270857
[9 empty] | DIČ: |  | CZ24270857
| Zpracovatel: |  | Design&Build s.r.o. | [5 empty] | IČ: |  | 24270857
[9 empty] | DIČ: |  | CZ24270857
Poznámka:
UPOZORNĚNÍ: Součástí jednotlivých položek soupisu prací jsou i veškeré údaje a souvislosti uvedené v přiložené projektové (zadávací) dokumentaci vč. výkresů - bez nich nelze stanovit cenu prací! Sondy nebyly prováděny, mnoho prací a dodávek vychází z předpokladu stavu zakrytých konstrukcí. Rozsah prací stanovený projektovou dokumentací pro provedení stavby je nadřazenou dokumentací. Vlastní cenová soustava DB 2018.
| Náklady z rozpočtu | [7 empty] | 0
| Ostatní náklady | [7 empty] | 0
| Cena bez DPH | [7 empty] | 0
| DPH | základní | 21% | ze | 0 |  |  |  | 0
|  | snížená | 15% | ze | 0 |  |  |  | 0
|  | zákl. přenesená | 21% | ze | 0 |  |  |  | 0
|  | sníž. přenesená | 15% | ze | 0 |  |  |  | 0
|  | nulová | 0% | ze | 0 |  |  |  | 0
| Cena s DPH |  |  | v | CZK |  |  | 0
| Projektant |  |  |  |  | Zpracovatel
| Datum a podpis: |  |  | Razítko |  | Datum a podpis: |  |  |  | Razítko
| Objednavatel |  |  |  |  | Zhotovitel
| Datum a podpis: |  |  | Razítko |  | Datum a podpis: |  |  |  | Razítko
REKAPITULACE ROZPOČTU
Stavba: |  |  | STAVEBNÍ ÚPRAVY STÁVAJÍCÍHO OBJEKTU K BYDLENÍ V MLADÉ BOLESLAVY
Objekt: |  |  | SO02 - Profese
Část: |  |  | 06 - VNITŘNÍ PLYNOVOD
Místo: |  |  | NÁDRAŽNÍ ULICE č.p.43, Mladá Boleslav |  |  |  | Datum: |  | 2018-09-20
Objednatel: |  |  | R-MOSTY, Z.S. |  |  |  | Projektant: |  | Design&Build s.r.o.
Zhotovitel: | [6 empty] | Zpracovatel: |  | Design&Build s.r.o.
Kód - Popis | [9 empty] | Cena celkem [CZK]
1) Náklady z rozpočtu | [9 empty] | 0 | [12 empty] | -1
| 06 - VNITŘNÍ PLYNOVOD | [8 empty] | 0
2) Ostatní náklady | [9 empty] | 0 |  |  |  | DPH
Celkové náklady za stavbu 1) + 2) | [7 empty] | 0
ROZPOČET
Stavba: |  |  | STAVEBNÍ ÚPRAVY STÁVAJÍCÍHO OBJEKTU K BYDLENÍ V MLADÉ BOLESLAVY
Objekt: |  |  | SO02 - Profese
Část: |  |  | 06 - VNITŘNÍ PLYNOVOD
Místo: |  |  | NÁDRAŽNÍ ULICE č.p.43, Mladá Boleslav |  |  |  | Datum: |  | 2018-09-20
Objednatel: |  |  | R-MOSTY, Z.S. |  |  |  | Projektant: |  | Design&Build s.r.o.
Zhotovitel: | [6 empty] | Zpracovatel: |  | Design&Build s.r.o.
PČ | Typ | Kód | Popis |  |  | MJ | Množství | J.cena [CZK] |  | Cena celkem [CZK] |  |  | Poznámka | DPH | J. Nh [h] | Nh celkem [h] | J. hmotnost [t] | Hmotnost celkem [t] | J. suť [t] | Suť Celkem [t]
Náklady z rozpočtu | [9 empty] | 0 | [5 empty] | #REF! |  | #REF! |  | #REF! |  |  | -1 | [7 empty] | #REF!
| 06 - VNITŘNÍ PLYNOVOD | [8 empty] | 0 | [5 empty] | #REF! |  | #REF! |  | #REF! |  |  | 0 | ROZPOCET | [6 empty] | #REF!
1. |  | RP20181001 | Demontáž stávajícího vedení plynovodu |  |  | kpl | 1 |  |  | 0
2. |  | RP20181002 | Montáž trubního vedení plynovodu DN25 včetně žlutého nátěru |  |  | m | 22.52 |  |  | 0
3. |  | RP20181003 | Ocelové potrubí bezešvé,svařované DN25 |  |  | m | 24.772 |  |  | 0
4. |  | RP20181004 | Montáž ocelové chráničky DN50 |  |  | m | 3.35 |  |  | 0
5. |  | RP20181005 | Ocelová chránička DN 50 |  |  | m | 3.685 |  |  | 0
6. |  | RP20181006 | Osazení kulových kohoutů |  |  | ks | 3 |  |  | 0
7. |  | RP20181007 | Kulový kohout KK25 |  |  | ks | 3 |  |  | 0
8. |  | RP20181008 | Trubní vedení - dopojení kotle (pancéřová trbka DN dle kotle včetně nátěru) |  |  | kpl | 1 |  |  | 0
9. |  | RP20181009 | Revize, zkoušky dle ČSN EN |  |  | kpl | 1 |  |  | 0 | [5 empty] | 0 |  | 0 |  | 0 |  |  | 0 | ROZPOCET | [6 empty] | 0
10. |  | RP20181010 | Stavební přípomoce (průrazy, sekání drážek, apod..) |  |  | kpl | 1 |  |  | 0 | [12 empty] | 1
11. |  | RP20181011 | Odvoz a likivdace odpadu |  |  | kpl | 1 |  |  | 0 | [12 empty] | 1
12. |  | RP20181012 | Přesun hmot po staveništi |  |  | soubor | 1 |  |  | 0 | [12 empty] | 1
13. |  | RP20181013 | Doprava materiálu na stavbu |  |  | soubor | 1 |  |  | 0 | [5 empty] | #REF! | 0 | #REF! | 0 | #REF! |  |  | 1 | ROZPOCET | 0 | 0 | 0 | 0 | 0 | 2 | #REF! | 4 | 36
[14 empty] | snížená | 0 | 0 | 0 | 0 | 0 | 0 | 4 | K | 1 | ROZPOCET | 0 | 0 | 0 | 0 | 0 | 2 | 0 | 4 | 48
[22 empty] | P | 1
[14 empty] | snížená | 0 | 0 | 0 | 0 | 0 | 0 | 4 | K | 1 | ROZPOCET | 0 | 0 | 0 | 0 | 0 | 2 | 0 | 4 | 50
[22 empty] | P | 1
[14 empty] | snížená | 0 | 0 | 0 | 0 | 0 | 0 | 4 | K | 1 | ROZPOCET | 0 | 0 | 0 | 0 | 0 | 2 | 0 | 4 | 52
[22 empty] | P | 1
[14 empty] | snížená | 0 | 0 | 0 | 0 | 0 | 0 | 4 | K | 1 | ROZPOCET | 0 | 0 | 0 | 0 | 0 | 2 | 0 | 4 | 54
[22 empty] | P | 1
[14 empty] | snížená | 0 | 0 | 0 | 0 | 0 | 0 | 4 | K | 1 | ROZPOCET | 0 | 0 | 0 | 0 | 0 | 2 | 0 | 4 | 56
[22 empty] | P | 1
[14 empty] | snížená | 0 | 0 | 0 | 0 | 0 | 0 | 4 | K | 1 | ROZPOCET | 0 | 0 | 0 | 0 | 0 | 2 | 0 | 4 | 58
[22 empty] | P | 1
[14 empty] | snížená | 0 | 0 | 0 | 0 | 0 | 0 | 4 | K | 1 | ROZPOCET | 0 | 0 | 0 | 0 | 0 | 2 | 0 | 4 | 60
[22 empty] | P | 1
[14 empty] | snížená | 0 | 0 | 0 | 0 | 0 | 0 | 4 | K | 1 | ROZPOCET | 0 | 0 | 0 | 0 | 0 | 2 | 0 | 4 | 62
[22 empty] | P | 1
[14 empty] | snížená | 0 | 0 | 0 | 0 | 0 | 0 | 4 | K | 1 | ROZPOCET | 0 | 0 | 0 | 0 | 0 | 2 | 0 | 4 | 64
[22 empty] | P | 1
[14 empty] | snížená | 0 | 0 | 0 | 0 | 0 | 0 | 4 | K | 1 | ROZPOCET | 0 | 0 | 0 | 0 | 0 | 2 | 0 | 4 | 66
[22 empty] | P | 1
[14 empty] | snížená | 0 | 0 | 0 | 0 | 0 | 0 | 4 | K | 1 | ROZPOCET | 0 | 0 | 0 | 0 | 0 | 2 | 0 | 4 | 68
[22 empty] | P | 1
[14 empty] | snížená | 0 | 0 | 0 | 0 | 0 | 0 | 4 | K | 1 | ROZPOCET | 0 | 0 | 0 | 0 | 0 | 2 | 0 | 4 | 70
[22 empty] | P | 1
[14 empty] | snížená | 0 | 0 | 0 | 0 | 0 | 0 | 4 | K | 1 | ROZPOCET | 0 | 0 | 0 | 0 | 0 | 2 | 0 | 4 | 72
[22 empty] | P | 1
[14 empty] | snížená | 0 | 0 | 0 | 0 | 0 | 0 | 4 | K | 1 | ROZPOCET | 0 | 0 | 0 | 0 | 0 | 2 | 0 | 4 | 74
[22 empty] | P | 1
[14 empty] | snížená | 0 | 0 | 0 | 0 | 0 | 0 | 4 | K | 1 | ROZPOCET | 0 | 0 | 0 | 0 | 0 | 2 | 0 | 4 | 76
[22 empty] | P | 1
[16 empty] | 0 |  | 0 |  | 0 | 1 | D | 0 | ROZPOCET | [6 empty] | 0
[14 empty] | snížená | 0 | 0 | 0 | 0 | 0 | 0 | 4 | K | 1 | ROZPOCET | 0 | 0 | 0 | 0 | 0 | 2 | 0 | 4 | 78
[22 empty] | P | 1
[14 empty] | snížená | 0 | 0 | 0 | 0 | 0 | 0 | 4 | K | 1 | ROZPOCET | 0 | 0 | 0 | 0 | 0 | 2 | 0 | 4 | 80
[22 empty] | P | 1
[14 empty] | snížená | 0 | 0 | 0 | 0 | 0 | 0 | 4 | K | 1 | ROZPOCET | 0 | 0 | 0 | 0 | 0 | 2 | 0 | 4 | 82
[22 empty] | P | 1
[14 empty] | snížená | 0 | 0 | 0 | 0 | 0 | 0 | 4 | K | 1 | ROZPOCET | 0 | 0 | 0 | 0 | 0 | 2 | 0 | 4 | 84
[22 empty] | P | 1
[16 empty] | 0 |  | 0 |  | 0 | 1 | D | 0 | ROZPOCET | [6 empty] | 0
[14 empty] | snížená | 0 | 0 | 0 | 0 | 0 | 0 | 4 | K | 1 | ROZPOCET | 0 | 0 | 0 | 0 | 0 | 2 | 0 | 4 | 86
[22 empty] | P | 1
[14 empty] | snížená | 0 | 0 | 0 | 0 | 0 | 0 | 4 | K | 1 | ROZPOCET | 0 | 0 | 0 | 0 | 0 | 2 | 0 | 4 | 88
[22 empty] | P | 1
[14 empty] | snížená | 0 | 0 | 0 | 0 | 0 | 0 | 4 | K | 1 | ROZPOCET | 0 | 0 | 0 | 0 | 0 | 2 | 0 | 4 | 90
[22 empty] | P | 1
[14 empty] | snížená | 0 | 0 | 0 | 0 | 0 | 0 | 4 | K | 1 | ROZPOCET | 0 | 0 | 0 | 0 | 0 | 2 | 0 | 4 | 92
[22 empty] | P | 1
[14 empty] | snížená | 0 | 0 | 0 | 0 | 0 | 0 | 4 | K | 1 | ROZPOCET | 0 | 0 | 0 | 0 | 0 | 2 | 0 | 4 | 94
[22 empty] | P | 1
[14 empty] | snížená | 0 | 0 | 0 | 0 | 0 | 0 | 4 | K | 1 | ROZPOCET | 0 | 0 | 0 | 0 | 0 | 2 | 0 | 4 | 96
[22 empty] | P | 1
[14 empty] | snížená | 0 | 0 | 0 | 0 | 0 | 0 | 4 | K | 1 | ROZPOCET | 0 | 0 | 0 | 0 | 0 | 2 | 0 | 4 | 98
[22 empty] | P | 1
[14 empty] | snížená | 0 | 0 | 0 | 0 | 0 | 0 | 4 | K | 1 | ROZPOCET | 0 | 0 | 0 | 0 | 0 | 2 | 0 | 4 | 100
[22 empty] | P | 1
[14 empty] | snížená | 0 | 0 | 0 | 0 | 0 | 0 | 4 | K | 1 | ROZPOCET | 0 | 0 | 0 | 0 | 0 | 2 | 0 | 4 | 102
[22 empty] | P | 1
[14 empty] | snížená | 0 | 0 | 0 | 0 | 0 | 0 | 4 | K | 1 | ROZPOCET | 0 | 0 | 0 | 0 | 0 | 2 | 0 | 4 | 104
[22 empty] | P | 1
[14 empty] | snížená | 0 | 0 | 0 | 0 | 0 | 0 | 4 | K | 1 | ROZPOCET | 0 | 0 | 0 | 0 | 0 | 2 | 0 | 4 | 106
[22 empty] | P | 1
[14 empty] | snížená | 0 | 0 | 0 | 0 | 0 | 0 | 4 | K | 1 | ROZPOCET | 0 | 0 | 0 | 0 | 0 | 2 | 0 | 4 | 108
[22 empty] | P | 1
[16 empty] | 0 |  | 0 |  | 0 | 1 | D | 0 | ROZPOCET | [6 empty] | 0
[14 empty] | snížená | 0 | 0 | 0 | 0 | 0 | 0 | 4 | K | 1 | ROZPOCET | 0 | 0 | 0 | 0 | 0 | 2 | 0 | 4 | 110
[22 empty] | P | 1
[14 empty] | snížená | 0 | 0 | 0 | 0 | 0 | 0 | 4 | K | 1 | ROZPOCET | 0 | 0 | 0 | 0 | 0 | 2 | 0 | 4 | 112
[22 empty] | P | 1
[16 empty] | 0 |  | 0 |  | 0 | 1 | D | 0 | ROZPOCET | [6 empty] | 0
[14 empty] | snížená | 0 | 0 | 0 | 0 | 0 | 0 | 4 | K | 1 | ROZPOCET | 0 | 0 | 0 | 0 | 0 | 2 | 0 | 4 | 114
[22 empty] | P | 1
[14 empty] | snížená | 0 | 0 | 0 | 0 | 0 | 0 | 4 | K | 1 | ROZPOCET | 0 | 0 | 0 | 0 | 0 | 2 | 0 | 4 | 116
[22 empty] | P | 1
[14 empty] | snížená | 0 | 0 | 0 | 0 | 0 | 0 | 4 | K | 1 | ROZPOCET | 0 | 0 | 0 | 0 | 0 | 2 | 0 | 4 | 118
[22 empty] | P | 1
[14 empty] | snížená | 0 | 0 | 0 | 0 | 0 | 0 | 4 | K | 1 | ROZPOCET | 0 | 0 | 0 | 0 | 0 | 2 | 0 | 4 | 120
[22 empty] | P | 1
[16 empty] | 0 |  | 0 |  | 0 | 1 | D | 0 | ROZPOCET | [6 empty] | 0
[14 empty] | snížená | 0 | 0 | 0 | 0 | 0 | 0 | 4 | K | 1 | ROZPOCET | 0 | 0 | 0 | 0 | 0 | 2 | 0 | 4 | 122
[14 empty] | snížená | 0 | 0 | 0 | 0 | 0 | 0 | 4 | K | 1 | ROZPOCET | 0 | 0 | 0 | 0 | 0 | 2 | 0 | 4 | 124
[14 empty] | snížená | 0 | 0 | 0 | 0 | 0 | 0 | 4 | K | 1 | ROZPOCET | 0 | 0 | 0 | 0 | 0 | 2 | 0 | 4 | 126
[14 empty] | snížená | 0 | 0 | 0 | 0 | 0 | 0 | 4 | K | 1 | ROZPOCET | 0 | 0 | 0 | 0 | 0 | 2 | 0 | 4 | 128
[14 empty] | snížená | 0 | 0 | 0 | 0 | 0 | 0 | 4 | K | 1 | ROZPOCET | 0 | 0 | 0 | 0 | 0 | 2 | 0 | 4 | 130
[14 empty] | snížená | 0 | 0 | 0 | 0 | 0 | 0 | 4 | K | 1 | ROZPOCET | 0 | 0 | 0 | 0 | 0 | 2 | 0 | 4 | 132
[14 empty] | snížená | 0 | 0 | 0 | 0 | 0 | 0 | 4 | K | 1 | ROZPOCET | 0 | 0 | 0 | 0 | 0 | 2 | 0 | 4 | 134

## 07 - ELEKTRO
| List obsahuje: |  | 1) Krycí list rozpočtu |  | 2) Rekapitulace rozpočtu |  |  | 3) Rozpočet |  |  | Zpět na list: | Rekapitulace stavby
optimalizováno pro tisk sestav ve formátu A4 - na výšku | [11 empty] | >> skryté sloupce << | [9 empty] | {452dcd22-9cc3-4c82-a9cf-0320a40b7a93}
1
KRYCÍ LIST ROZPOČTU | [12 empty] | v --- níže se nacházejí doplnkové a pomocné údaje k sestavám --- v | [8 empty] | False
| Stavba: |  | STAVEBNÍ ÚPRAVY STÁVAJÍCÍHO OBJEKTU K BYDLENÍ V MLADÉ BOLESLAVY
| Objekt: |  | SO02 - Profese
| Část: |  | 07 - ELEKTROINSTALACE
| JKSO: | [7 empty] | CC-CZ:
| Místo: |  | NÁDRAŽNÍ ULICE č.p.43, Mladá Boleslav | [5 empty] | Datum: |  | 2018-09-20
| Objednatel: |  | R-MOSTY, Z.S. | [5 empty] | IČ:
DIČ:
| Zhotovitel: | [7 empty] | IČ:
DIČ:
| Projektant: |  | Design&Build s.r.o. | [5 empty] | IČ: |  | 24270857
[9 empty] | DIČ: |  | CZ24270857
| Zpracovatel: |  | Design&Build s.r.o. | [5 empty] | IČ: |  | 24270857
[9 empty] | DIČ: |  | CZ24270857
Poznámka:
UPOZORNĚNÍ: Součástí jednotlivých položek soupisu prací jsou i veškeré údaje a souvislosti uvedené v přiložené projektové (zadávací) dokumentaci vč. výkresů - bez nich nelze stanovit cenu prací! Sondy nebyly prováděny, mnoho prací a dodávek vychází z předpokladu stavu zakrytých konstrukcí. Rozsah prací stanovený projektovou dokumentací pro provedení stavby je nadřazenou dokumentací. Vlastní cenová soustava DB 2018.
| Náklady z rozpočtu | [7 empty] | 0
| Ostatní náklady | [7 empty] | 0
| Cena bez DPH | [7 empty] | 0
| DPH | základní | 21% | ze | 0 |  |  |  | 0
|  | snížená | 15% | ze | 0 |  |  |  | 0
|  | zákl. přenesená | 21% | ze | 0 |  |  |  | 0
|  | sníž. přenesená | 15% | ze | 0 |  |  |  | 0
|  | nulová | 0% | ze | 0 |  |  |  | 0
| Cena s DPH |  |  | v | CZK |  |  | 0
| Projektant |  |  |  |  | Zpracovatel
| Datum a podpis: |  |  | Razítko |  | Datum a podpis: |  |  |  | Razítko
| Objednavatel |  |  |  |  | Zhotovitel
| Datum a podpis: |  |  | Razítko |  | Datum a podpis: |  |  |  | Razítko
REKAPITULACE ROZPOČTU
Stavba: |  |  | STAVEBNÍ ÚPRAVY STÁVAJÍCÍHO OBJEKTU K BYDLENÍ V MLADÉ BOLESLAVY
Objekt: |  |  | SO02 - Profese
Část: |  |  | 07 - ELEKTROINSTALACE
Místo: |  |  | NÁDRAŽNÍ ULICE č.p.43, Mladá Boleslav |  |  |  | Datum: |  | 2018-09-20
Objednatel: |  |  | R-MOSTY, Z.S. |  |  |  | Projektant: |  | Design&Build s.r.o.
Zhotovitel: | [6 empty] | Zpracovatel: |  | Design&Build s.r.o.
Kód - Popis | [9 empty] | Cena celkem [CZK]
1) Náklady z rozpočtu | [9 empty] | 0 | [12 empty] | -1
| 07 - ELEKTROINSTALACE | [8 empty] | 0
2) Ostatní náklady | [9 empty] | 0 |  |  |  | DPH
Celkové náklady za stavbu 1) + 2) | [7 empty] | 0
ROZPOČET
Stavba: |  |  | STAVEBNÍ ÚPRAVY STÁVAJÍCÍHO OBJEKTU K BYDLENÍ V MLADÉ BOLESLAVY
Objekt: |  |  | SO02 - Profese
Část: |  |  | 07 - ELEKTROINSTALACE
Místo: |  |  | NÁDRAŽNÍ ULICE č.p.43, Mladá Boleslav |  |  |  | Datum: |  | 2018-09-20
Objednatel: |  |  | R-MOSTY, Z.S. |  |  |  | Projektant: |  | Design&Build s.r.o.
Zhotovitel: | [6 empty] | Zpracovatel: |  | Design&Build s.r.o.
PČ | Typ | Kód | Popis |  |  | MJ | Množství | J.cena [CZK] |  | Cena celkem [CZK] |  |  | Poznámka | DPH | J. Nh [h] | Nh celkem [h] | J. hmotnost [t] | Hmotnost celkem [t] | J. suť [t] | Suť Celkem [t]
Náklady z rozpočtu | [9 empty] | 0 | [5 empty] | #REF! |  | #REF! |  | #REF! |  |  | -1 | [7 empty] | #REF!
| 07 - ELEKTROINSTALACE | [8 empty] | 0 | [5 empty] | #REF! |  | #REF! |  | #REF! |  |  | 0 | ROZPOCET | [6 empty] | #REF!
| ROZVODY | [14 empty] | 0 |  | 0 |  | 0 | 1 | D | 1 | ROZPOCET | [6 empty] | 0
1. |  | RE20181001 | Demontáž stávající elektroinstalace |  |  | kpl | 1 |  |  | 0
2. |  | RE20181002 | Montáž elektroinstalace |  |  | kpl | 1 |  |  | 0
3. |  | RE20181003 | kabel CYKY 3x1,5 |  |  | m | 2000 |  |  | 0 |  |  |  | snížená | 0 | 0 | 0 | 0 | 0 | 0 | 4 | K | 2 | ROZPOCET | 0 | 0 | 0 | 0 | 0 | 2 | 0 | 4 | 28
4. |  | RE20181004 | kabel CYKY 3×2,5 |  |  | m | 1900 |  |  | 0
5. |  | RE20181005 | kabel CYKY 5x2,5 |  |  | m | 100 |  |  | 0
6. |  | RE20181006 | kabel CYKY J-4x25 |  |  | m | 40 |  |  | 0 |  |  |  | snížená | 0 | 0 | 0 | 0 | 0 | 0 | 4 | K | 2 | ROZPOCET | 0 | 0 | 0 | 0 | 0 | 2 | 0 | 4 | 30
7. |  | RE20181007 | kabel CY 4 |  |  | m | 100 |  |  | 0 |  |  |  | snížená | 0 | 0 | 0 | 0 | 0 | 0 | 4 | K | 2 | ROZPOCET | 0 | 0 | 0 | 0 | 0 | 2 | 0 | 4 | 32
8. |  | RE20181008 | kabel 5G4 |  |  | m | 14 |  |  | 0 | [5 empty] | #REF! |  | #REF! |  | #REF! | 1 | D | 1 | ROZPOCET | [6 empty] | #REF!
9. |  | RE20181009 | UTP BELDEN |  |  | m | 300 |  |  | 0 |  |  |  | snížená | 0 | #REF! | 0 | #REF! | 0 | #REF! | 4 | K | 2 | ROZPOCET | 0 | #REF! | 0 | 0 | 0 | 2 | #REF! | 4 | 38
10. |  | RE20181010 | koax |  |  | m | 50 |  |  | 0 |  |  |  | snížená | 0 | #REF! | 0 | #REF! | 0 | #REF! | 4 | K | 2 | ROZPOCET | 0 | #REF! | 0 | 0 | 0 | 2 | #REF! | 4 | 40
11. |  | RE20181011 | trubka 13 |  |  | m | 200 |  |  | 0 | [5 empty] | #REF! |  | #REF! |  | #REF! | 1 | D | 1 | ROZPOCET | [6 empty] | #REF!
12. |  | RE20181012 | krabice KU 68 hluboká(bez víčka) |  |  | ks | 370 |  |  | 0 |  |  |  | snížená | 0 | 0 | 0 | 0 | 0 | 0 | 4 | K | 2 | ROZPOCET | 0 | 0 | 0 | 0 | 0 | 2 | 0 | 4 | 56
13. |  | RE20181013 | krabice K0 125 |  |  | ks | 5 |  |  | 0 |  |  |  | snížená | 0 | #REF! | 0 | #REF! | 0 | #REF! | 4 | K | 2 | ROZPOCET | 0 | #REF! | 0 | 0 | 0 | 2 | #REF! | 4 | 58
14. |  | RE20181014 | rozvaděč elektroměrový |  |  | ks | 1 |  |  | 0 |  |  |  | snížená | 0 | #REF! | 0 | #REF! | 0 | #REF! | 4 | K | 2 | ROZPOCET | 0 | #REF! | 0 | 0 | 0 | 2 | #REF! | 4 | 64
15. |  | RE20181015 | rozvodnice FG 56 M |  |  | ks | 5 |  |  | 0 |  |  |  | snížená | 0 | #REF! | 0 | #REF! | 0 | #REF! | 4 | K | 2 | ROZPOCET | 0 | #REF! | 0 | 0 | 0 | 2 | #REF! | 4 | 66
16. |  | RE20181016 | zemnící svorka včetně pásku |  |  | ks | 4 |  |  | 0 |  |  |  | snížená | 0 | #REF! | 0 | #REF! | 0 | #REF! | 4 | K | 2 | ROZPOCET | 0 | #REF! | 0 | 0 | 0 | 2 | #REF! | 4 | 68
17. |  | RE20181017 | vypínač č. 1 - spínač jednopolový |  |  | ks | 40 |  |  | 0 |  |  |  | snížená | 0 | #REF! | 0 | #REF! | 0 | #REF! | 4 | K | 2 | ROZPOCET | 0 | #REF! | 0 | 0 | 0 | 2 | #REF! | 4 | 82
18. |  | RE20181018 | vypínač č. 5 - spínač seriový |  |  | ks | 3 |  |  | 0 |  |  |  | snížená | 0 | #REF! | 0 | #REF! | 0 | #REF! | 4 | K | 2 | ROZPOCET | 0 | #REF! | 0 | 0 | 0 | 2 | #REF! | 4 | 88
19. |  | RE20181019 | vypínač č. 6 - spínač střídavý |  |  | ks | 52 |  |  | 0 |  |  |  | snížená | 0 | 0 | 0 | 0 | 0 | 0 | 4 | K | 1 | ROZPOCET | 0 | 0 | 0 | 0 | 0 | 2 | 0 | 4 | 90
20. |  | RE20181020 | vypínač č. 7 - spínač křížový |  |  | ks | 11 |  |  | 0 |  |  |  | snížená | 0 | #REF! | 0 | #REF! | 0 | #REF! | 4 | K | 1 | ROZPOCET | 0 | #REF! | 0 | 0 | 0 | 2 | #REF! | 4 | 92
21. |  | RE20181021 | tlačítko - spínač impulzový |  |  | ks | 27 |  |  | 0 |  |  |  | snížená | 0 | #REF! | 0 | #REF! | 0 | #REF! | 4 | K | 1 | ROZPOCET | 0 | #REF! | 0 | 0 | 0 | 2 | #REF! | 4 | 94
22. |  | RE20181022 | zásuvka jednoduchá |  |  | ks | 219 |  |  | 0 |  |  |  | snížená | 0 | #REF! | 0 | #REF! | 0 | #REF! |  | K | 1 | ROZPOCET | 0 | #REF! | 0 | 0 | 0 | 2 | #REF! | 4 | 112
23. |  | RE20181023 | přípojovací svorkovnice |  |  | ks | 7 |  |  | 0 | [5 empty] | #REF! |  | #REF! |  | #REF! |  | D | 1 | ROZPOCET | [6 empty] | #REF!
24. |  | RE20181024 | zásuvka TV |  |  | ks | 1 |  |  | 0 | [5 empty] | 0 |  | 0 |  | 0 |  | D | 1 | ROZPOCET | [6 empty] | #REF!
25. |  | RE20181025 | zásuvka DAT 5e |  |  | ks | 7 |  |  | 0 |  |  |  | snížená | 0 | #REF! | 0 | #REF! | 0 | #REF! |  | K | 2 | ROZPOCET | 0 | #REF! | 0 | 0 | 0 | 2 | #REF! | 4 | 118
26. |  | RE20181026 | hřeben - propojovací lišta jističů v rozvaděči |  |  | ks | 127 |  |  | 0 |  |  |  | snížená | 0 | #REF! | 0 | #REF! | 0 | #REF! |  | K | 2 | ROZPOCET | 0 | #REF! | 0 | 0 | 0 | 2 | #REF! | 4 | 118
27. |  | RE20181027 | jistič 1x10A/B |  |  | ks | 17 |  |  | 0
28. |  | RE20181028 | jistič 1x16A/B |  |  | ks | 53 |  |  | 0
29. |  | RE20181029 | jistič 3x16A/B |  |  | ks | 8 |  |  | 0
30. |  | RE20181030 | jistič 3x63/B |  |  | ks | 1 |  |  | 0
31. |  | RE20181031 | proudový chránič PFL7 10/B/003 |  |  | ks | 16 |  |  | 0
32. |  | RE20181032 | proudový chránič PF7 40/4/003 |  |  | ks | 11 |  |  | 0
33. |  | RE20181033 | puls rele |  |  | ks | 5 |  |  | 0
34. |  | RE20181034 | pohybové čidlo |  |  | ks | 2 |  |  | 0
35. |  | RE20181035 | drobný materiál |  |  | kpl | 1 |  |  | 0 |  |  |  | snížená | 0 | 0 | 0 | 0 | 0 | 0 |  | K | 2 | ROZPOCET | 0 | 0 | 0 | 0 | 0 | 2 | 0 | 4 | 120
HROMOSVOD
36. |  | RE20181036 | Montáž drát nebo lano hromosvodné svodové D do 10 mm s podpěrou |  |  | m | 100.84 |  |  | 0
37. |  | RE20181037 | drát průměr 10 mm AlMgSi (1 kg=6,2 m) |  |  | kg | 17 |  |  | 0
38. |  | RE20181038 | podpěry vedení hromosvodu PV17 nerez |  |  | ks | 21 |  |  | 0
39. |  | RE20181039 | Montáž svorka hromosvodná typ SU, SS, SZ, se 3 šrouby |  |  | ks | 28 |  |  | 0
40. |  | RE20181040 | svorka uzemnění SU univerzální |  |  | ks | 16 |  |  | 0
41. |  | RE20181041 | svorka uzemnění SS spojovací |  |  | ks | 8 |  |  | 0
42. |  | RE20181042 | svorka uzemnění SZ zkušební |  |  | ks | 4 |  |  | 0
43. |  | RE20181043 | Montáž vedení hromosvodné-úhelník nebo trubka s držáky do zdiva |  |  | ks | 4 |  |  | 0
44. |  | RE20181044 | úhelník ochranný OU 1,7 nerez na ochranu svodu |  |  | ks | 4 |  |  | 0
45. |  | RE20181045 | držák ochranného úhelníku boční se středovým vrutem DUDa-18 nerez |  |  | ks | 4 |  |  | 0
46. |  | RE20181046 | jímací tyč 1,5 m vč. Příslušenství a montáže |  |  | ks | 2 |  |  | 0
47. |  | RE20181047 | antikorozní ochran svodů |  |  | kpl | 1 |  |  | 0
SVĚTLA
48. |  | RE20181048 | Montáž stropních přisazených svítidel |  |  | ks | 55 |  |  | 0
49. |  | RE20181049 | Svítidlo stropní přisazené LED, 1000 lumenů |  |  | ks | 27 |  |  | 0
50. |  | RE20181050 | Svítidlo stropní přisazené 3X LED E14, 400 lm, IP44, |  |  | ks | 28 |  |  | 0
51. |  | RE20181051 | Montáž nástěnných přisazených svítidel |  |  | ks | 41 |  |  | 0
52. |  | RE20181052 | Svítidlo nástěnné přisazené, IP44, LED, 200 lm, |  |  | ks | 12 |  |  | 0
53. |  | RE20181053 | Svítidlo nástěnné přisazené, IP44, LED E27, 1000 lm, |  |  | ks | 29 |  |  | 0
54. |  | RE20181054 | Montáž stropní svítislo závěsné |  |  | ks | 2 |  |  | 0
55. |  | RE20181055 | Svítidlo stropní závěsné, LED E27, 400 lm |  |  | ks | 2 |  |  | 0
56. |  | RE20181056 | Montáž reflektoru s pohybovým čidlem |  |  | ks | 3 |  |  | 0
57. |  | RE20181057 | Reflektor s pohybovým čidlem, LED 10W, 700 lm, IP65 |  |  | ks | 3 |  |  | 0
58. |  | RE20181058 | Montáž Led Pásku (není předmětem VŘ) |  |  | kpl | 1 | 0 |  | 0
59. |  | RE20181059 | Led pásek (není předmětem VŘ) |  |  | kpl | 1 | 0 |  | 0
60. |  | RE20181060 | Montáž nouzového osvětlení |  |  | ks | 15 |  |  | 0
61. |  | RE20181061 | Nouzové osvětlení hranaté, 2 W, 3,6V 800 mAh, IP20, 15xLED |  |  | ks | 15 |  |  | 0
OSTATNÍ
62. |  | RE20181062 | Montáž autonomního hlásiče kouře |  |  | ks | 29 |  |  | 0 |  |  |  | snížená | 0 | 0 | 0 | 0 | 0 | 0 |  | K | 2 | ROZPOCET | 0 | 0 | 0 | 0 | 0 | 2 | 0 | 4 | 134
63. |  | RE20181063 | Autonomní hlásič kouře |  |  | ks | 29 |  |  | 0 | [5 empty] | 0 |  | 0 |  | 0 |  | D | 1 | ROZPOCET | [6 empty] | 0
64. |  | RE20181064 | revize dle ČSN |  |  | kpl | 1 |  |  | 0 | [11 empty] | K | 2 | ROZPOCET | 0 | 0 | 0 | 0 | 0 | 2 | #REF! | 4 | 130
65. |  | RE20181065 | Odvoz odpadu elektro |  |  | kpl | 1 |  |  | 0
66. |  | RE20181066 | Přesun hmot po staveništi |  |  | soubor | 1 |  |  | 0
67. |  | RE20181067 | Doprava materiálu na stavbu |  |  | soubor | 1 |  |  | 0
[14 empty] | snížená | 0 | 0 | 0 | 0 | 0 | 0 |  | K | 2 | ROZPOCET | 0 | 0 | 0 | 0 | 0 | 2 | 0 | 4 | 144
[14 empty] | snížená | 0 | 0 | 0 | 0 | 0 | 0 |  | K | 2 | ROZPOCET | 0 | 0 | 0 | 0 | 0 | 2 | 0 | 4 | 146
[14 empty] | snížená | 0 | 0 | 0 | 0 | 0 | 0 |  | K | 2 | ROZPOCET | 0 | 0 | 0 | 0 | 0 | 2 | 0 | 4 | 148
[14 empty] | snížená | 0 | 0 | 0 | 0 | 0 | 0 | 4 | K | 2 | ROZPOCET | 0 | 0 | 0 | 0 | 0 | 2 | 0 | 4 | 150
[14 empty] | snížená | 0 | 0 | 0 | 0 | 0 | 0 | 4 | K | 2 | ROZPOCET | 0 | 0 | 0 | 0 | 0 | 2 | 0 | 4 | 152
[14 empty] | snížená | 0 | 0 | 0 | 0 | 0 | 0 | 4 | K | 1 | ROZPOCET | 0 | 0 | 0 | 0 | 0 | 2 | 0 | 4 | 126
[14 empty] | snížená | 0 | 0 | 0 | 0 | 0 | 0 | 4 | K | 1 | ROZPOCET | 0 | 0 | 0 | 0 | 0 | 2 | 0 | 4 | 128
[14 empty] | snížená | 0 | 0 | 0 | 0 | 0 | 0 | 4 | K | 1 | ROZPOCET | 0 | 0 | 0 | 0 | 0 | 2 | 0 | 4 | 130
[14 empty] | snížená | 0 | 0 | 0 | 0 | 0 | 0 | 4 | K | 1 | ROZPOCET | 0 | 0 | 0 | 0 | 0 | 2 | 0 | 4 | 132
[14 empty] | snížená | 0 | 0 | 0 | 0 | 0 | 0 | 4 | K | 1 | ROZPOCET | 0 | 0 | 0 | 0 | 0 | 2 | 0 | 4 | 134

## 08-VZT
| List obsahuje: |  | 1) Krycí list rozpočtu |  | 2) Rekapitulace rozpočtu |  |  | 3) Rozpočet |  |  | Zpět na list: | Rekapitulace stavby
optimalizováno pro tisk sestav ve formátu A4 - na výšku | [11 empty] | >> skryté sloupce << | [9 empty] | {452dcd22-9cc3-4c82-a9cf-0320a40b7a93}
1
KRYCÍ LIST ROZPOČTU | [12 empty] | v --- níže se nacházejí doplnkové a pomocné údaje k sestavám --- v | [8 empty] | False
| Stavba: |  | STAVEBNÍ ÚPRAVY STÁVAJÍCÍHO OBJEKTU K BYDLENÍ V MLADÉ BOLESLAVY
| Objekt: |  | SO02 - Profese
| Část: |  | 08 - VZDUCHOTECHNIKA
| JKSO: | [7 empty] | CC-CZ:
| Místo: |  | NÁDRAŽNÍ ULICE č.p.43, Mladá Boleslav | [5 empty] | Datum: |  | 2018-09-20
| Objednatel: |  | R-MOSTY, Z.S. | [5 empty] | IČ:
DIČ:
| Zhotovitel: | [7 empty] | IČ: |  | 0
[9 empty] | DIČ: |  | 0
| Projektant: |  | Design&Build s.r.o. | [5 empty] | IČ: |  | 24270857
[9 empty] | DIČ: |  | CZ24270857
| Zpracovatel: |  | Design&Build s.r.o. | [5 empty] | IČ: |  | 24270857
[9 empty] | DIČ: |  | CZ24270857
Poznámka:
UPOZORNĚNÍ: Součástí jednotlivých položek soupisu prací jsou i veškeré údaje a souvislosti uvedené v přiložené projektové (zadávací) dokumentaci vč. výkresů - bez nich nelze stanovit cenu prací! Sondy nebyly prováděny, mnoho prací a dodávek vychází z předpokladu stavu zakrytých konstrukcí. Rozsah prací stanovený projektovou dokumentací pro provedení stavby je nadřazenou dokumentací. Vlastní cenová soustava DB 2018.
| Náklady z rozpočtu | [7 empty] | 0
| Ostatní náklady | [7 empty] | 0
| Cena bez DPH | [7 empty] | 0
| DPH | základní | 21% | ze | 0 |  |  |  | 0
|  | snížená | 15% | ze | 0 |  |  |  | 0
|  | zákl. přenesená | 21% | ze | 0 |  |  |  | 0
|  | sníž. přenesená | 15% | ze | 0 |  |  |  | 0
|  | nulová | 0% | ze | 0 |  |  |  | 0
| Cena s DPH |  |  | v | CZK |  |  | 0
| Projektant |  |  |  |  | Zpracovatel
| Datum a podpis: |  |  | Razítko |  | Datum a podpis: |  |  |  | Razítko
| Objednavatel |  |  |  |  | Zhotovitel
| Datum a podpis: |  |  | Razítko |  | Datum a podpis: |  |  |  | Razítko
REKAPITULACE ROZPOČTU
Stavba: |  |  | STAVEBNÍ ÚPRAVY STÁVAJÍCÍHO OBJEKTU K BYDLENÍ V MLADÉ BOLESLAVY
Objekt: |  |  | SO02 - Profese
Část: |  |  | 08 - VZDUCHOTECHNIKA
Místo: |  |  | NÁDRAŽNÍ ULICE č.p.43, Mladá Boleslav |  |  |  | Datum: |  | 2018-09-20
Objednatel: |  |  | R-MOSTY, Z.S. |  |  |  | Projektant: |  | Design&Build s.r.o.
Zhotovitel: | [6 empty] | Zpracovatel: |  | Design&Build s.r.o.
Kód - Popis | [9 empty] | Cena celkem [CZK]
1) Náklady z rozpočtu | [9 empty] | 0 | [12 empty] | -1
| 08 - VZDUCHOTECHNIKA | [8 empty] | 0
2) Ostatní náklady | [9 empty] | 0 |  |  |  | DPH
Celkové náklady za stavbu 1) + 2) | [7 empty] | 0
ROZPOČET
Stavba: |  |  | STAVEBNÍ ÚPRAVY STÁVAJÍCÍHO OBJEKTU K BYDLENÍ V MLADÉ BOLESLAVY
Objekt: |  |  | SO02 - Profese
Část: |  |  | 08 - VZDUCHOTECHNIKA
Místo: |  |  | NÁDRAŽNÍ ULICE č.p.43, Mladá Boleslav |  |  |  | Datum: |  | 2018-09-20
Objednatel: |  |  | R-MOSTY, Z.S. |  |  |  | Projektant: |  | Design&Build s.r.o.
Zhotovitel: | [6 empty] | Zpracovatel: |  | Design&Build s.r.o.
PČ | Typ | Kód | Popis |  |  | MJ | Množství | J.cena [CZK] |  | Cena celkem [CZK] |  |  | Poznámka | DPH | J. Nh [h] | Nh celkem [h] | J. hmotnost [t] | Hmotnost celkem [t] | J. suť [t] | Suť Celkem [t]
Náklady z rozpočtu | [9 empty] | 0 | [5 empty] | #REF! |  | #REF! |  | #REF! |  |  | -1 | [7 empty] | #REF!
| 08 - VZDUCHOTECHNIKA | [8 empty] | 0 | [5 empty] | #REF! |  | #REF! |  | #REF! |  |  | 0 | ROZPOCET | [6 empty] | #REF!
| Zařízení č.1 - Technické větrání 1.PP | [14 empty] | 0 |  | 0 |  | 0 | 1 | D | 1 | ROZPOCET | [6 empty] | 0
1. |  | RVZT20181001 | 1.1-Montáž ventilátor do kruhového potrubí - VP = 740 m3/h - dp = 250 Pa / PEL = 230 V / 196 W, včetně manžet - přívod |  |  | ks | 1 |  |  | 0
2. |  | RVZT20181002 | 1.1-Ventilátor do kruhového potrubí - VP = 740 m3/h - dp = 250 Pa / PEL = 230 V / 196 W, včetně manžet - přívod |  |  | ks | 1 |  |  | 0 |  |  |  | snížená | 0 | 0 | 0 | 0 | 0 | 0 | 4 | K | 2 | ROZPOCET | 0 | 0 | 0 | 0 | 0 | 2 | 0 | 4 | 20
3. |  | RVZT20181003 | 1.2-Montáž ventilátor nástřešní - VO = 740 m3/h - dp = 195 Pa / PEL = 230 V / 196 W, včetně manžet - odvod |  |  | ks | 1 |  |  | 0 |  |  |  | snížená | 0 | 0 | 0 | 0 | 0 | 0 | 4 | K | 2 | ROZPOCET | 0 | 0 | 0 | 0 | 0 | 2 | 0 | 4 | 22
4. |  | RVZT20181004 | 1.2-Ventilátor nástřešní - VO = 740 m3/h - dp = 195 Pa / PEL = 230 V / 196 W, včetně manžet - odvod |  |  | ks | 1 |  |  | 0 |  |  |  | snížená | 0 | 0 | 0 | 0 | 0 | 0 | 4 | K | 2 | ROZPOCET | 0 | 0 | 0 | 0 | 0 | 2 | 0 | 4 | 28
5. |  | RVZT20181005 | Montáž montážní podstavec pro šikmé střechy - do 45° |  |  | ks | 1 |  |  | 0
6. |  | RVZT20181006 | Montážní podstavec pro šikmé střechy - do 45° |  |  | ks | 1 |  |  | 0
7. |  | RVZT20181007 | 1.3-Montáž filtrační kazeta D 250 - včetně vložky F5 |  |  | ks | 1 |  |  | 0 |  |  |  | snížená | 0 | 0 | 0 | 0 | 0 | 0 | 4 | K | 2 | ROZPOCET | 0 | 0 | 0 | 0 | 0 | 2 | 0 | 4 | 30
8. |  | RVZT20181008 | 1.3-filtrační kazeta D 250 - včetně vložky F6 |  |  | ks | 1 |  |  | 0 |  |  |  | snížená | 0 | 0 | 0 | 0 | 0 | 0 | 4 | K | 2 | ROZPOCET | 0 | 0 | 0 | 0 | 0 | 2 | 0 | 4 | 32
9. |  | RVZT20181009 | 1.4-Montáž elektrický ohřívač D 315 / 9,0 kW / PEL = 9,0 kW / 3x400 V /13 A |  |  | ks | 1 |  |  | 0 | [5 empty] | #REF! |  | #REF! |  | #REF! | 1 | D | 1 | ROZPOCET | [6 empty] | #REF!
10. |  | RVZT20181010 | 1.4-Elektrický ohřívač D 315 / 9,0 kW / PEL = 9,0 kW / 3x400 V /13 A |  |  | ks | 1 |  |  | 0 |  |  |  | snížená | 0 | #REF! | 0 | #REF! | 0 | #REF! | 4 | K | 2 | ROZPOCET | 0 | #REF! | 0 | 0 | 0 | 2 | #REF! | 4 | 38
11. |  | RVZT20181011 | Montáž MaR - pro spouštění ventilátorů, řízení ohřívače, pro ovládání servopohonů včetně ovladače a potřebných teplotních čidel |  |  | kpl | 1 |  |  | 0 |  |  |  | snížená | 0 | #REF! | 0 | #REF! | 0 | #REF! | 4 | K | 2 | ROZPOCET | 0 | #REF! | 0 | 0 | 0 | 2 | #REF! | 4 | 40
12. |  | RVZT20181012 | MaR - pro spouštění ventilátorů, řízení ohřívače, pro ovládání servopohonů včetně ovladače a potřebných teplotních čidel |  |  | kpl | 1 |  |  | 0 | [5 empty] | #REF! |  | #REF! |  | #REF! | 1 | D | 1 | ROZPOCET | [6 empty] | #REF!
13. |  | RVZT20181013 | 1.5-Montáž uzavírací klapka D 250 včetně servopohonu s hav. fcí - 230 V |  |  | ks | 2 |  |  | 0 |  |  |  | snížená | 0 | 0 | 0 | 0 | 0 | 0 | 4 | K | 2 | ROZPOCET | 0 | 0 | 0 | 0 | 0 | 2 | 0 | 4 | 56
14. |  | RVZT20181014 | 1.5-uzavírací klapka D 250 včetně servopohonu s hav. fcí - 230 V |  |  | ks | 2 |  |  | 0 |  |  |  | snížená | 0 | #REF! | 0 | #REF! | 0 | #REF! | 4 | K | 2 | ROZPOCET | 0 | #REF! | 0 | 0 | 0 | 2 | #REF! | 4 | 58
15. |  | RVZT20181015 | Montáž prokabelování prvků MaR a zapojení |  |  | kpl | 1 |  |  | 0 |  |  |  | snížená | 0 | #REF! | 0 | #REF! | 0 | #REF! | 4 | K | 2 | ROZPOCET | 0 | #REF! | 0 | 0 | 0 | 2 | #REF! | 4 | 64
16. |  | RVZT20181016 | Prokabelování prvků MaR a zapojení |  |  | kpl | 1 |  |  | 0 |  |  |  | snížená | 0 | #REF! | 0 | #REF! | 0 | #REF! | 4 | K | 2 | ROZPOCET | 0 | #REF! | 0 | 0 | 0 | 2 | #REF! | 4 | 66
17. |  | RVZT20181017 | 1.6- Montáž tlumič hluku - kruhový D 250 - 900 |  |  | ks | 3 |  |  | 0 |  |  |  | snížená | 0 | #REF! | 0 | #REF! | 0 | #REF! | 4 | K | 2 | ROZPOCET | 0 | #REF! | 0 | 0 | 0 | 2 | #REF! | 4 | 68
18. |  | RVZT20181018 | 1.6-Tlumič hluku - kruhový D 250 - 901 |  |  | ks | 3 |  |  | 0 |  |  |  | snížená | 0 | #REF! | 0 | #REF! | 0 | #REF! | 4 | K | 2 | ROZPOCET | 0 | #REF! | 0 | 0 | 0 | 2 | #REF! | 4 | 82
19. |  | RVZT20181019 | 1.7 - Montáž protidešťová žaluzie 315 x 315 - pozink |  |  | ks | 1 |  |  | 0 |  |  |  | snížená | 0 | #REF! | 0 | #REF! | 0 | #REF! | 4 | K | 2 | ROZPOCET | 0 | #REF! | 0 | 0 | 0 | 2 | #REF! | 4 | 88
20. |  | RVZT20181020 | 1.7 -Protidešťová žaluzie 315 x 315 - pozink |  |  | ks | 1 |  |  | 0 |  |  |  | snížená | 0 | 0 | 0 | 0 | 0 | 0 | 4 | K | 1 | ROZPOCET | 0 | 0 | 0 | 0 | 0 | 2 | 0 | 4 | 90
21. |  | RVZT20181021 | 1.8- Montáž vyústka na kruhové potrubí 325x85 včetně regulace R1 |  |  | ks | 8 |  |  | 0 |  |  |  | snížená | 0 | #REF! | 0 | #REF! | 0 | #REF! | 4 | K | 1 | ROZPOCET | 0 | #REF! | 0 | 0 | 0 | 2 | #REF! | 4 | 92
22. |  | RVZT20181022 | 1.8- Vyústka na kruhové potrubí 325x85 včetně regulace R2 |  |  | ks | 8 |  |  | 0 |  |  |  | snížená | 0 | #REF! | 0 | #REF! | 0 | #REF! | 4 | K | 1 | ROZPOCET | 0 | #REF! | 0 | 0 | 0 | 2 | #REF! | 4 | 94
23. |  | RVZT20181023 | 1.9 - Montáž mřížka stěnová 12,5 - 200x100 včetně regulace R1 |  |  | ks | 25 |  |  | 0 |  |  |  | snížená | 0 | #REF! | 0 | #REF! | 0 | #REF! |  | K | 1 | ROZPOCET | 0 | #REF! | 0 | 0 | 0 | 2 | #REF! | 4 | 112
24. |  | RVZT20181024 | 1.9 -Mřížka stěnová 12,5 - 200x100 včetně regulace R2 |  |  | ks | 25 |  |  | 0 | [5 empty] | #REF! |  | #REF! |  | #REF! |  | D | 1 | ROZPOCET | [6 empty] | #REF!
25. |  | RVZT20181025 | Montáž kruhové potrubí SPIRO - pozink. D 315 / 50 % tvarovek |  |  | m | 8 |  |  | 0 | [5 empty] | #REF! |  | #REF! |  | #REF! |  | D | 1 | ROZPOCET | [6 empty] | #REF!
26. |  | RVZT20181026 | Kruhové potrubí SPIRO - pozink. D 315 / 50 % tvarovek |  |  | m | 8 |  |  | 0 |  |  |  | snížená | 0 | #REF! | 0 | #REF! | 0 | #REF! |  | K | 2 | ROZPOCET | 0 | #REF! | 0 | 0 | 0 | 2 | #REF! | 4 | 118
27. |  | RVZT20181027 | Montáž kruhové potrubí SPIRO - pozink. D 250 / 30 % tvarovek |  |  | m | 19 |  |  | 0 |  |  |  | snížená | 0 | #REF! | 0 | #REF! | 0 | #REF! |  | K | 2 | ROZPOCET | 0 | #REF! | 0 | 0 | 0 | 2 | #REF! | 4 | 118
28. |  | RVZT20181028 | Kruhové potrubí SPIRO - pozink. D 250 / 30 % tvarovek |  |  | m | 19 |  |  | 0 |  |  |  | snížená | 0 | 0 | 0 | 0 | 0 | 0 |  | K | 2 | ROZPOCET | 0 | 0 | 0 | 0 | 0 | 2 | 0 | 4 | 120
29. |  | RVZT20181029 | Montáž kruhové potrubí SPIRO - pozink. D 225 / 20 % tvarovek |  |  | m | 8 |  |  | 0 |  |  |  | snížená | 0 | 0 | 0 | 0 | 0 | 0 |  | K | 2 | ROZPOCET | 0 | 0 | 0 | 0 | 0 | 2 | 0 | 4 | 122
30. |  | RVZT20181030 | Kruhové potrubí SPIRO - pozink. D 225 / 20 % tvarovek |  |  | m | 8 |  |  | 0 |  |  |  | snížená | 0 | 0 | 0 | 0 | 0 | 0 |  | K | 2 | ROZPOCET | 0 | 0 | 0 | 0 | 0 | 2 | 0 | 4 | 124
31. |  | RVZT20181031 | Montáž kruhové potrubí SPIRO - pozink. D 200 / 30 % tvarovek |  |  | m | 14 |  |  | 0 |  |  |  | snížená | 0 | #REF! | 0 | #REF! | 0 | #REF! |  | K | 2 | ROZPOCET | 0 | #REF! | 0 | 0 | 0 | 2 | #REF! | 4 | 128
32. |  | RVZT20181032 | Kruhové potrubí SPIRO - pozink. D 200 / 30 % tvarovek |  |  | m | 14 |  |  | 0 |  |  |  | snížená | 0 | #REF! | 0 | #REF! | 0 | #REF! |  | K | 2 | ROZPOCET | 0 | #REF! | 0 | 0 | 0 | 2 | #REF! | 4 | 130
33. |  | RVZT20181033 | Montáž kruhové potrubí SPIRO - pozink. D 160 / 10 % tvarovek |  |  | m | 25 |  |  | 0 |  |  |  | snížená | 0 | #REF! | 0 | #REF! | 0 | #REF! |  | K | 2 | ROZPOCET | 0 | #REF! | 0 | 0 | 0 | 2 | #REF! | 4 | 132
34. |  | RVZT20181034 | Kruhové potrubí SPIRO - pozink. D 160 / 10 % tvarovek |  |  | m | 25 |  |  | 0 |  |  |  | snížená | 0 | 0 | 0 | 0 | 0 | 0 |  | K | 2 | ROZPOCET | 0 | 0 | 0 | 0 | 0 | 2 | 0 | 4 | 134
35. |  | RVZT20181035 | Montáž kruhové potrubí SPIRO - pozink. D 125 / 20 % tvarovek |  |  | m | 13 |  |  | 0 | [5 empty] | 0 |  | 0 |  | 0 |  | D | 1 | ROZPOCET | [6 empty] | 0
36. |  | RVZT20181036 | Kruhové potrubí SPIRO - pozink. D 125 / 20 % tvarovek |  |  | m | 13 |  |  | 0 |  |  |  | snížená | 0 | 0 | 0 | 0 | 0 | 0 |  | K | 2 | ROZPOCET | 0 | 0 | 0 | 0 | 0 | 2 | 0 | 4 | 136
37. |  | RVZT20181037 | Montáž kruhové potrubí SPIRO - pozink. D 100 / 10 % tvarovek |  |  | m | 57 |  |  | 0 |  |  |  | snížená | 0 | 0 | 0 | 0 | 0 | 0 |  | K | 2 | ROZPOCET | 0 | 0 | 0 | 0 | 0 | 2 | 0 | 4 | 138
38. |  | RVZT20181038 | Kruhové potrubí SPIRO - pozink. D 100 / 10 % tvarovek |  |  | m | 57 |  |  | 0 |  |  |  | snížená | 0 | 0 | 0 | 0 | 0 | 0 |  | K | 2 | ROZPOCET | 0 | 0 | 0 | 0 | 0 | 2 | 0 | 4 | 140
| Zařízení č.2 - Technické větrání podlahy 1.PP | [14 empty] | 0 |  | 0 |  | 0 | 1 | D | 1 | ROZPOCET | [6 empty] | 0
39. |  | RVZT20181039 | 2.1-Montáž plastová fasádní mřížka 200x200 |  |  | ks | 6 |  |  | 0 |  |  |  | snížená | 0 | 0 | 0 | 0 | 0 | 0 |  | K | 2 | ROZPOCET | 0 | 0 | 0 | 0 | 0 | 2 | 0 | 4 | 144
40. |  | RVZT20181040 | 2.1-Plastová fasádní mřížka 200x200 |  |  | ks | 6 |  |  | 0 |  |  |  | snížená | 0 | 0 | 0 | 0 | 0 | 0 |  | K | 2 | ROZPOCET | 0 | 0 | 0 | 0 | 0 | 2 | 0 | 4 | 146
41. |  | RVZT20181041 | 2.2-Montáž výfuková hlavice D 160 |  |  | ks | 1 |  |  | 0 |  |  |  | snížená | 0 | 0 | 0 | 0 | 0 | 0 |  | K | 2 | ROZPOCET | 0 | 0 | 0 | 0 | 0 | 2 | 0 | 4 | 148
42. |  | RVZT20181042 | 2.2-Výfuková hlavice D 160 |  |  | ks | 1 |  |  | 0 |  |  |  | snížená | 0 | 0 | 0 | 0 | 0 | 0 | 4 | K | 2 | ROZPOCET | 0 | 0 | 0 | 0 | 0 | 2 | 0 | 4 | 150
43. |  | RVZT20181043 | Montáž kruhové potrubí SPIRO - pozink. D 160 / 30 % tvarovek |  |  | m | 76 |  |  | 0 |  |  |  | snížená | 0 | 0 | 0 | 0 | 0 | 0 | 4 | K | 2 | ROZPOCET | 0 | 0 | 0 | 0 | 0 | 2 | 0 | 4 | 152
44. |  | RVZT20181044 | Kruhové potrubí SPIRO - pozink. D 160 / 30 % tvarovek |  |  | m | 76 |  |  | 0 |  |  |  | snížená | 0 | 0 | 0 | 0 | 0 | 0 | 4 | K | 1 | ROZPOCET | 0 | 0 | 0 | 0 | 0 | 2 | 0 | 4 | 126
| Zařízení č.3 - Odvětrání od digestoří | [14 empty] | 0 |  | 0 |  | 0 | 1 | D | 1 | ROZPOCET | [6 empty] | 0
45. |  | RVZT20181045 | Montáž kuchyňská digestoř - Vo=350 m3/h, dp=95 Pa - NEBUDE PROVEDENO NA ŽÁDOST INVESTORA |  |  | ks | 8 | 0 |  | 0 |  |  |  | snížená | 0 | 0 | 0 | 0 | 0 | 0 | 4 | K | 1 | ROZPOCET | 0 | 0 | 0 | 0 | 0 | 2 | 0 | 4 | 130
46. |  | RVZT20181046 | Kuchyňská vestavná digestoř - Vo=350 m3/h, dp=95 Pa, 59,9x38-64/21,5 - NEBUDE PROVEDENO NA ŽÁDOST INVESTORA |  |  | ks | 8 | 0 |  | 0 |  |  |  | snížená | 0 | 0 | 0 | 0 | 0 | 0 | 4 | K | 1 | ROZPOCET | 0 | 0 | 0 | 0 | 0 | 2 | 0 | 4 | 132
47. |  | RVZT20181047 | 3.1 - Montáž výfuková hlavice D 225 |  |  | ks | 2 |  |  | 0
48. |  | RVZT20181048 | 3.1 -Výfuková hlavice D 225 |  |  | ks | 2 |  |  | 0
49. |  | RVZT20181049 | 3.2 - Montáž výfuková hlavice D 160 |  |  | ks | 4 |  |  | 0
50. |  | RVZT20181050 | 3.2 - Výfuková hlavice D 160 |  |  | ks | 4 |  |  | 0
51. |  | RVZT20181051 | Montáž kruhové potrubí SPIRO - pozink. D 225 / 20 % tvarovek |  |  | m | 16 |  |  | 0
52. |  | RVZT20181052 | Kruhové potrubí SPIRO - pozink. D 225 / 20 % tvarovek |  |  | m | 16 |  |  | 0
53. |  | RVZT20181053 | Montáž kruhové potrubí SPIRO - pozink. D 160 / 20 % tvarovek |  |  | m | 40 |  |  | 0
54. |  | RVZT20181054 | Kruhové potrubí SPIRO - pozink. D 160 / 20 % tvarovek |  |  | m | 40 |  |  | 0
| Zařízení č.4 - Odvětrání sociálního zázemí | [14 empty] | 0 |  | 0 |  | 0 | 1 | D | 1 | ROZPOCET | [6 empty] | 0
55. |  | RVZT20181055 | 4.1 - Montáž axiální ventilátor D 125 / VO = 50 m3/h - dp = 40 Pa / PEL = 230 V / 20 W, včetně doběhu, nerezové provedení |  |  | ks | 1 |  |  | 0
56. |  | RVZT20181056 | 4.1 -axiální ventilátor D 125 / VO = 50 m3/h - dp = 40 Pa / PEL = 230 V / 20 W, včetně doběhu, nerezové provedení |  |  | ks | 1 |  |  | 0
57. |  | RVZT20181057 | 4.2 - Montáž axiální ventilátor D 125 / VO = 50 m3/h - dp = 40 Pa / PEL = 230 V / 20 W, včetně doběhu a hydrostatu, nerezové provedení |  |  | ks | 14 |  |  | 0
58. |  | RVZT20181058 | 4.2 - Axiální ventilátor D 125 / VO = 50 m3/h - dp = 40 Pa / PEL = 230 V / 20 W, včetně doběhu a hydrostatu, nerezové provedení |  |  | ks | 14 |  |  | 0
59. |  | RVZT20181059 | 4.3- Montáž přetlaková žaluziová klapka na fasádu D 125 |  |  | ks | 11 |  |  | 0
60. |  | RVZT20181060 | 4.3- přetlaková žaluziová klapka na fasádu D 125 |  |  | ks | 11 |  |  | 0
61. |  | RVZT20181061 | 4.4 - montáž výfuková hlavice D 125 |  |  | ks | 3 |  |  | 0
62. |  | RVZT20181062 | 4.4 - Výfuková hlavice D 125 |  |  | ks | 3 |  |  | 0
63. |  | RVZT20181063 | Montáž kruhové potrubí SPIRO - pozink. D 125 / 20 % tvarovek |  |  | m | 77 |  |  | 0
64. |  | RVZT20181064 | Kruhové potrubí SPIRO - pozink. D 125 / 20 % tvarovek |  |  | m | 77 |  |  | 0
| Ostatní rozpočtové náklady | [14 empty] | 0 |  | 0 |  | 0 | 1 | D | 1 | ROZPOCET | [6 empty] | 0
65. |  | RVZT20181065 | Závěsný a spojovací materiál |  |  | kpl | 1 |  |  | 0
66. |  | RVZT20181066 | Předávací dokumentace včetně protokolů VZT |  |  | kpl | 1 |  |  | 0
67. |  | RVZT20181067 | stavební přípomoce - stavební prostupy pro potrubí VZT a navazujících profesí a jejich zapravení, stavební drážky pro uložení svislého potrubí, koordinace umístění koncových elementů, revizní otvory, zajištění dopravních cest, lešení pro osazení fasádních prvků, napojení nad střešních prvků na systém bleskosvodu |  |  | kpl | 1 |  |  | 0
68. |  | RVZT20181068 | ELEKTRO - přívody a jištění pro ventilátory a ohřívač |  |  | kpl | 1 |  |  | 0
69. |  | RVZT20181069 | ZTI - odvod kondenzátu z pat stoupacího potrubí - ve spádu |  |  | kpl | 1 |  |  | 0
70. |  | RVZT20181070 | Přesun hmot po staveništi |  |  | soubor | 1 |  |  | 0
71. |  | RVZT20181071 | Doprava materiálu na stavbu |  |  | soubor | 1 |  |  | 0
[14 empty] | snížená | 0 | 0 | 0 | 0 | 0 | 0 | 4 | K | 1 | ROZPOCET | 0 | 0 | 0 | 0 | 0 | 2 | 0 | 4 | 134

## 09-TRUHLAŘINA
| List obsahuje: |  | 1) Krycí list rozpočtu |  | 2) Rekapitulace rozpočtu |  |  | 3) Rozpočet |  |  | Zpět na list: | Rekapitulace stavby
optimalizováno pro tisk sestav ve formátu A4 - na výšku | [11 empty] | >> skryté sloupce << | [11 empty] | {452dcd22-9cc3-4c82-a9cf-0320a40b7a93}
1
KRYCÍ LIST ROZPOČTU | [12 empty] | v --- níže se nacházejí doplnkové a pomocné údaje k sestavám --- v | [10 empty] | False
| Stavba: |  | STAVEBNÍ ÚPRAVY STÁVAJÍCÍHO OBJEKTU K BYDLENÍ V MLADÉ BOLESLAVY
| Objekt: |  | SO02 - Profese
| Část: |  | 09-TRUHLÁŘSKÉ PRÁCE
| JKSO: | [7 empty] | CC-CZ:
| Místo: |  | NÁDRAŽNÍ ULICE č.p.43, Mladá Boleslav | [5 empty] | Datum: |  | 2018-09-20
| Objednatel: |  | R-MOSTY, Z.S. | [5 empty] | IČ:
DIČ:
| Zhotovitel: | [7 empty] | IČ:
DIČ:
| Projektant: |  | Design&Build s.r.o. | [5 empty] | IČ: |  | 24270857
[9 empty] | DIČ: |  | CZ24270857
| Zpracovatel: |  | Design&Build s.r.o. | [5 empty] | IČ: |  | 24270857
[9 empty] | DIČ: |  | CZ24270857
Poznámka:
UPOZORNĚNÍ: Součástí jednotlivých položek soupisu prací jsou i veškeré údaje a souvislosti uvedené v přiložené projektové (zadávací) dokumentaci vč. výkresů - bez nich nelze stanovit cenu prací! Sondy nebyly prováděny, mnoho prací a dodávek vychází z předpokladu stavu zakrytých konstrukcí. Rozsah prací stanovený projektovou dokumentací pro provedení stavby je nadřazenou dokumentací. Vlastní cenová soustava DB 2018.
| Náklady z rozpočtu | [7 empty] | 0
| Ostatní náklady | [7 empty] | 0
| Cena bez DPH | [7 empty] | 0
| DPH | základní | 21% | ze | 0 |  |  |  | 0
|  | snížená | 15% | ze | 0 |  |  |  | 0
|  | zákl. přenesená | 21% | ze | 0 |  |  |  | 0
|  | sníž. přenesená | 15% | ze | 0 |  |  |  | 0
|  | nulová | 0% | ze | 0 |  |  |  | 0
| Cena s DPH |  |  | v | CZK |  |  | 0
| Projektant |  |  |  |  | Zpracovatel
| Datum a podpis: |  |  | Razítko |  | Datum a podpis: |  |  |  | Razítko
| Objednavatel |  |  |  |  | Zhotovitel
| Datum a podpis: |  |  | Razítko |  | Datum a podpis: |  |  |  | Razítko
REKAPITULACE ROZPOČTU
Stavba: |  |  | STAVEBNÍ ÚPRAVY STÁVAJÍCÍHO OBJEKTU K BYDLENÍ V MLADÉ BOLESLAVY
Objekt: |  |  | SO02 - Profese
Část: |  |  | 09-TRUHLÁŘSKÉ PRÁCE
Místo: |  |  | NÁDRAŽNÍ ULICE č.p.43, Mladá Boleslav |  |  |  | Datum: |  | 2018-09-20
Objednatel: |  |  | R-MOSTY, Z.S. |  |  |  | Projektant: |  | Design&Build s.r.o.
Zhotovitel: | [6 empty] | Zpracovatel: |  | Design&Build s.r.o.
Kód - Popis | [9 empty] | Cena celkem [CZK]
1) Náklady z rozpočtu | [9 empty] | 0 | [14 empty] | -1
| 09-TRUHLÁŘSKÉ PRÁCE | [8 empty] | 0
2) Ostatní náklady | [9 empty] | 0 |  |  |  | DPH
Celkové náklady za stavbu 1) + 2) | [7 empty] | 0
ROZPOČET
Stavba: |  |  | STAVEBNÍ ÚPRAVY STÁVAJÍCÍHO OBJEKTU K BYDLENÍ V MLADÉ BOLESLAVY
Objekt: |  |  | SO02 - Profese
Část: |  |  | 09-TRUHLÁŘSKÉ PRÁCE
Místo: |  |  | NÁDRAŽNÍ ULICE č.p.43, Mladá Boleslav |  |  |  | Datum: |  | 2018-09-20
Objednatel: |  |  | R-MOSTY, Z.S. |  |  |  | Projektant: |  | Design&Build s.r.o.
Zhotovitel: | [6 empty] | Zpracovatel: |  | Design&Build s.r.o.
PČ | Typ | Kód | Popis |  |  | MJ | Množství | J.cena [CZK] |  | Cena celkem [CZK] |  |  | Poznámka | DPH | J. Nh [h] | Nh celkem [h] | J. hmotnost [t] | Hmotnost celkem [t] | J. suť [t] | Suť Celkem [t]
Náklady z rozpočtu | [9 empty] | 0 | [5 empty] | #REF! |  | #REF! |  | #REF! |  | 0 |  |  | -1 | [7 empty] | #REF!
| 09-TRUHLÁŘSKÉ PRÁCE |  |  | (NENÍ PŘEDMĚTEM VŘ) | [5 empty] | 0 | [5 empty] | #REF! |  | #REF! |  | #REF! |  |  |  |  | 0 | ROZPOCET | [6 empty] | #REF!
| T1 - č.m. 1.04 | [14 empty] | 0 |  | 0 |  | 0 |  |  | 1 | D | 1 | ROZPOCET | [6 empty] | 0
1. |  | RTP2018001 | Montáž kuchyňské linky |  |  | kpl | 1 |  |  | 0
2. |  | RTP2018002 | Bok spodní |  |  | ks | 1 |  |  | 0
3. |  | RTP2018003 | 600 S sporáková |  |  | ks | 1 |  |  | 0 |  |  |  | snížená | 0 | 0 | 0 | 0 | 0 | 0 |  |  | 4 | K | 2 | ROZPOCET | 0 | 0 | 0 | 0 | 0 | 2 | 0 | 4 | 28
4. |  | RTP2018004 | dveře lednice |  |  | ks | 1 |  |  | 0
5. |  | RTP2018005 | 600 SD levá |  |  | ks | 1 |  |  | 0
6. |  | RTP2018006 | 600 komín spižní |  |  | ks | 2 |  |  | 0
7. |  | RTP2018007 | bořnice komínu |  |  | ks | 1 |  |  | 0
8. |  | RTP2018008 | 600 HV ods |  |  | ks | 1 |  |  | 0 |  |  |  | snížená | 0 | 0 | 0 | 0 | 0 | 0 |  |  | 4 | K | 2 | ROZPOCET | 0 | 0 | 0 | 0 | 0 | 2 | 0 | 4 | 30
9. |  | RTP2018009 | 600 HV |  |  | ks | 2 |  |  | 0
10. |  | RTP2018010 | PD 600x38 |  |  | ks | 1 |  |  | 0
11. |  | RTP2018011 | sokl plast |  |  | ks | 1 |  |  | 0
12. |  | RTP2018012 | madla |  |  | ks | 10 |  |  | 0
Zařizovací předměty:
13. |  | RTP2018014 | Varná deska 2 plotýnky |  |  | ks | 1 |  |  | 0
14. |  | RTP2018015 | Trouba |  |  | ks | 1 |  |  | 0
15. |  | RTP2018016 | Vestavná chladnička |  |  | ks | 1 |  |  | 0 |  |  |  | snížená | 0 | 0 | 0 | 0 | 0 | 0 |  |  | 4 | K | 2 | ROZPOCET | 0 | 0 | 0 | 0 | 0 | 2 | 0 | 4 | 32
Ostatní:
16. |  | RTP2018018 | Zaměření a příprava výroby |  |  | kpl | 1 |  |  | 0 | [5 empty] | 0 |  | 0 |  | 0 |  |  | 1 | D | 1 | ROZPOCET | [6 empty] | 0
17. |  | RTP2018019 | Přesun hmot po staveništi |  |  | soubor | 1 |  |  | 0 | [14 empty] | 1
18. |  | RTP2018020 | Doprava materiálu na stavbu |  |  | soubor | 1 |  |  | 0 |  |  |  | snížená | 0 | #REF! | 0 | #REF! | 0 | #REF! |  |  |  |  | 1 | ROZPOCET | 0 | #REF! | 0 | 0 | 0 | 2 | #REF! | 4 | 36
| T2 - č.m. 1.06 | [14 empty] | 0 |  | 0 |  | 0 |  |  | 1 | D | 1 | ROZPOCET | [6 empty] | 0
19. |  | RTP2018021 | Montáž kuchyňské linky |  |  | kpl | 1 |  |  | 0
20. |  | RTP2018022 | Bok spodní |  |  | ks | 1 |  |  | 0 |  |  |  | snížená | 0 | 0 | 0 | 0 | 0 | 0 |  |  |  | K | 2 | ROZPOCET | 0 | 0 | 0 | 0 | 0 | 2 | 0 | 4 | 148
21. |  | RTP2018023 | 600 S sporáková |  |  | ks | 1 |  |  | 0 |  |  |  | snížená | 0 | 0 | 0 | 0 | 0 | 0 |  |  | 4 | K | 2 | ROZPOCET | 0 | 0 | 0 | 0 | 0 | 2 | 0 | 4 | 150
22. |  | RTP2018024 | 600 S P |  |  | ks | 1 |  |  | 0 |  |  |  | snížená | 0 | 0 | 0 | 0 | 0 | 0 |  |  | 4 | K | 2 | ROZPOCET | 0 | 0 | 0 | 0 | 0 | 2 | 0 | 4 | 152
23. |  | RTP2018025 | 600 S D pravá |  |  | ks | 1 |  |  | 0 |  |  |  | snížená | 0 | 0 | 0 | 0 | 0 | 0 |  |  | 4 | K | 1 | ROZPOCET | 0 | 0 | 0 | 0 | 0 | 2 | 0 | 4 | 126
24. |  | RTP2018026 | 600 komínek policový |  |  | ks | 2 |  |  | 0 |  |  |  | snížená | 0 | 0 | 0 | 0 | 0 | 0 |  |  | 4 | K | 1 | ROZPOCET | 0 | 0 | 0 | 0 | 0 | 2 | 0 | 4 | 128
25. |  | RTP2018027 | výplň ke komínku |  |  | ks | 1 |  |  | 0 |  |  |  | snížená | 0 | 0 | 0 | 0 | 0 | 0 |  |  | 4 | K | 1 | ROZPOCET | 0 | 0 | 0 | 0 | 0 | 2 | 0 | 4 | 130
26. |  | RTP2018028 | 600 HV ods |  |  | ks | 1 |  |  | 0 |  |  |  | snížená | 0 | 0 | 0 | 0 | 0 | 0 |  |  | 4 | K | 1 | ROZPOCET | 0 | 0 | 0 | 0 | 0 | 2 | 0 | 4 | 132
27. |  | RTP2018029 | 600 HV |  |  | ks | 2 |  |  | 0 |  |  |  | snížená | 0 | 0 | 0 | 0 | 0 | 0 |  |  | 4 | K | 1 | ROZPOCET | 0 | 0 | 0 | 0 | 0 | 2 | 0 | 4 | 134
28. |  | RTP2018030 | PD 600x38 |  |  | ks | 1 |  |  | 0
29. |  | RTP2018031 | sokl plast |  |  | ks | 1 |  |  | 0
30. |  | RTP2018032 | madla |  |  | ks | 10 |  |  | 0
Zařizovací předměty:
32. |  | RTP2018034 | Varná deska 2 plotýnky |  |  | ks | 1 |  |  | 0
33. |  | RTP2018035 | Trouba |  |  | ks | 1 |  |  | 0
34. |  | RTP2018036 | Vestavná chladnička |  |  | ks | 1 |  |  | 0
Ostatní:
36. |  | RTP2018038 | Zaměření a příprava výroby |  |  | kpl | 1 |  |  | 0
37. |  | RTP2018039 | Přesun hmot po staveništi |  |  | soubor | 1 |  |  | 0 | [14 empty] | 1
38. |  | RTP2018040 | Doprava materiálu na stavbu |  |  | soubor | 1 |  |  | 0 |  |  |  | snížená | 0 | #REF! | 0 | #REF! | 0 | #REF! |  |  |  |  | 1 | ROZPOCET | 0 | #REF! | 0 | 0 | 0 | 2 | #REF! | 4 | 36
| T3 - č.m. 1.09 | [14 empty] | 0 |  | 0 |  | 0 |  |  | 1 | D | 1 | ROZPOCET | [6 empty] | 0
39. |  | RTP2018041 | Montáž kuchyňské linky |  |  | kpl | 1 |  |  | 0
40. |  | RTP2018042 | 600 S |  |  | ks | 1 |  |  | 0
41. |  | RTP2018043 | 600 SD levá |  |  | ks | 1 |  |  | 0
42. |  | RTP2018044 | 900 S 3T |  |  | ks | 1 |  |  | 0
43. |  | RTP2018045 | 600 S sporáková |  |  | ks | 1 |  |  | 0
44. |  | RTP2018046 | bočnice spodní |  |  | ks | 1 |  |  | 0
45. |  | RTP2018047 | 600 HV |  |  | ks | 2 |  |  | 0
46. |  | RTP2018048 | 900 HV 2xHK |  |  | ks | 1 |  |  | 0
47. |  | RTP2018049 | 600 HV ods |  |  | ks | 1 |  |  | 0
48. |  | RTP2018050 | bočnice horní |  |  | ks | 1 |  |  | 0
49. |  | RTP2018051 | PD 600 x 38+bar |  |  | ks | 1 |  |  | 0
50. |  | RTP2018052 | sokl plast |  |  | ks | 1 |  |  | 0
51. |  | RTP2018053 | 640 spodní mělká |  |  | ks | 2 |  |  | 0
52. |  | RTP2018054 | obkladová záda a bok |  |  | ks | 1 |  |  | 0
53. |  | RTP2018055 | madla |  |  | ks | 13 |  |  | 0
Zařizovací předměty:
54. |  | RTP2018056 | Varná deska 4 plotýnková |  |  | ks | 1 |  |  | 0
55. |  | RTP2018057 | Trouba |  |  | ks | 1 |  |  | 0
Ostatní:
56. |  | RTP2018058 | Zaměření a příprava výroby |  |  | kpl | 1 |  |  | 0
57. |  | RTP2018059 | Přesun hmot po staveništi |  |  | soubor | 1 |  |  | 0 | [14 empty] | 1
58. |  | RTP2018060 | Doprava materiálu na stavbu |  |  | soubor | 1 |  |  | 0 |  |  |  | snížená | 0 | #REF! | 0 | #REF! | 0 | #REF! |  |  |  |  | 1 | ROZPOCET | 0 | #REF! | 0 | 0 | 0 | 2 | #REF! | 4 | 36
| T4 - č.m. 2.02 | [14 empty] | 0 |  | 0 |  | 0 |  |  | 1 | D | 1 | ROZPOCET | [6 empty] | 0
59. |  | RTP2018061 | Montáž kuchyňské linky |  |  | kpl | 1 |  |  | 0
60. |  | RTP2018062 | Bočnice ke komínku |  |  | ks | 1 |  |  | 0
61. |  | RTP2018063 | 600 komínek ledvicový, HKS |  |  | ks | 2 |  |  | 0
62. |  | RTP2018064 | 600 SD levá |  |  | ks | 1 |  |  | 0
63. |  | RTP2018065 | 825 S3T |  |  | ks | 2 |  |  | 0
64. |  | RTP2018066 | 600 S sporáková |  |  | ks | 2 |  |  | 0
65. |  | RTP2018067 | 600 SD pravá |  |  | ks | 1 |  |  | 0
66. |  | RTP2018068 | výplň ke komínku |  |  | ks | 1 |  |  | 0
67. |  | RTP2018069 | 475 HV |  |  | ks | 6 |  |  | 0
68. |  | RTP2018070 | 600 HV ods |  |  | ks | 2 |  |  | 0
69. |  | RTP2018071 | PD 600 x38 |  |  | ks | 1 |  |  | 0
70. |  | RTP2018072 | sokl plast |  |  | ks | 1 |  |  | 0
71. |  | RTP2018073 | madla |  |  | ks | 24 |  |  | 0
Zařizovací předměty:
72. |  | RTP2018074 | Varná deska 4 plotýnková |  |  | ks | 2 |  |  | 0
73. |  | RTP2018075 | Trouba |  |  | ks | 2 |  |  | 0
74. |  | RTP2018076 | Vestavná kombi chladnička |  |  | ks | 2 |  |  | 0
Ostatní:
75. |  | RTP2018077 | Zaměření a příprava výroby |  |  | kpl | 1 |  |  | 0
76. |  | RTP2018078 | Přesun hmot po staveništi |  |  | soubor | 1 |  |  | 0 | [14 empty] | 1
77. |  | RTP2018079 | Doprava materiálu na stavbu |  |  | soubor | 1 |  |  | 0 |  |  |  | snížená | 0 | #REF! | 0 | #REF! | 0 | #REF! |  |  |  |  | 1 | ROZPOCET | 0 | #REF! | 0 | 0 | 0 | 2 | #REF! | 4 | 36
| T5 - č.m. 3.02 | [14 empty] | 0 |  | 0 |  | 0 |  |  | 1 | D | 1 | ROZPOCET | [6 empty] | 0
78. |  | RTP2018080 | Montáž kuchyňské linky |  |  | kpl | 1 |  |  | 0
79. |  | RTP2018081 | 600 komínek lednicový, HKS |  |  | ks | 1 |  |  | 0
80. |  | RTP2018082 | 600 SD levá |  |  | ks | 1 |  |  | 0
81. |  | RTP2018083 | 825 s 3T |  |  | ks | 1 |  |  | 0
82. |  | RTP2018084 | 600 S sporáková |  |  | ks | 1 |  |  | 0
83. |  | RTP2018085 | 600 S sporáková |  |  | ks | 1 |  |  | 0
84. |  | RTP2018086 | 825 s 3T |  |  | ks | 1 |  |  | 0
85. |  | RTP2018087 | 600 S D pravá |  |  | ks | 1 |  |  | 0
86. |  | RTP2018088 | 600 komín lednice, HKS |  |  | ks | 1 |  |  | 0
87. |  | RTP2018089 | 475 HV |  |  | ks | 1 |  |  | 0
88. |  | RTP2018090 | 475 HV |  |  | ks | 1 |  |  | 0
89. |  | RTP2018091 | 475 HV |  |  | ks | 1 |  |  | 0
90. |  | RTP2018092 | 600 HV ods |  |  | ks | 2 |  |  | 0
91. |  | RTP2018093 | 475 HV |  |  | ks | 2 |  |  | 0
92. |  | RTP2018094 | 475 HV |  |  | ks | 1 |  |  | 0
93. |  | RTP2018095 | PD 600x38 |  |  | ks | 1 |  |  | 0
94. |  | RTP2018096 | sokl plast |  |  | ks | 1 |  |  | 0
95. |  | RTP2018097 | bočnice ke komínu |  |  | ks | 1 |  |  | 0
96. |  | RTP2018098 | výplň ke komínu |  |  | ks | 1 |  |  | 0
97. |  | RTP2018099 | madla |  |  | ks | 24 |  |  | 0
Zařizovací předměty:
98. |  | RTP2018100 | Varná deska 4 plotýnková |  |  | ks | 2 |  |  | 0
99. |  | RTP2018101 | Trouba |  |  | ks | 2 |  |  | 0
100. |  | RTP2018102 | Vestavná kombi chladnička |  |  | ks | 2 |  |  | 0
Ostatní:
101. |  | RTP2018103 | Zaměření a příprava výroby |  |  | kpl | 1 |  |  | 0
102. |  | RTP2018104 | Přesun hmot po staveništi |  |  | soubor | 1 |  |  | 0 | [14 empty] | 1
103. |  | RTP2018105 | Doprava materiálu na stavbu |  |  | soubor | 1 |  |  | 0 |  |  |  | snížená | 0 | #REF! | 0 | #REF! | 0 | #REF! |  |  |  |  | 1 | ROZPOCET | 0 | #REF! | 0 | 0 | 0 | 2 | #REF! | 4 | 36
| T6 - č.m. 4.05 | [14 empty] | 0 |  | 0 |  | 0 |  |  | 1 | D | 1 | ROZPOCET | [6 empty] | 0
104. |  | RTP2018106 | Montáž kuchyňské linky |  |  | kpl | 1 |  |  | 0
105. |  | RTP2018107 | výplň spodní |  |  | ks | 1 |  |  | 0
106. |  | RTP2018108 | 600 S sporáková |  |  | ks | 1 |  |  | 0
107. |  | RTP2018109 | 750 S 3T |  |  | ks | 1 |  |  | 0
108. |  | RTP2018110 | 600 S D pravá |  |  | ks | 1 |  |  | 0
109. |  | RTP2018111 | 600 HV ods |  |  | ks | 1 |  |  | 0
110. |  | RTP2018112 | 750 HV 2x HV |  |  | ks | 1 |  |  | 0
111. |  | RTP2018113 | 600 HV pravá |  |  | ks | 1 |  |  | 0
112. |  | RTP2018114 | výplň horní |  |  | ks | 1 |  |  | 0
113. |  | RTP2018115 | PD 600x38 |  |  | ks | 1 |  |  | 0
114. |  | RTP2018116 | sokl plast |  |  | ks | 1 |  |  | 0
115. |  | RTP2018117 | madlo |  |  | ks | 9 |  |  | 0
Zařizovací předměty:
116. |  | RTP2018118 | Varná deska 4 plotýnková |  |  | ks | 1 |  |  | 0
117. |  | RTP2018119 | Trouba |  |  | ks | 1 |  |  | 0
Ostatní:
118. |  | RTP2018120 | Zaměření a příprava výroby |  |  | kpl | 1 |  |  | 0
119. |  | RTP2018121 | Přesun hmot po staveništi |  |  | soubor | 1 |  |  | 0 | [14 empty] | 1
120. |  | RTP2018122 | Doprava materiálu na stavbu |  |  | soubor | 1 |  |  | 0 |  |  |  | snížená | 0 | #REF! | 0 | #REF! | 0 | #REF! |  |  |  |  | 1 | ROZPOCET | 0 | #REF! | 0 | 0 | 0 | 2 | #REF! | 4 | 36
| T7 - č.m. 0.01 | [14 empty] | 0 |  | 0 |  | 0 |  |  | 1 | D | 1 | ROZPOCET | [6 empty] | 0
121. |  | RTP2018122 | Montáž kuchyňské linky |  |  | kpl | 1 |  |  | 0
122. |  | RTP2018123 | stojna dvojitá LTD |  |  | ks | 1 |  |  | 0
123. |  | RTP2018124 | PD 600x38 |  |  | ks | 1 |  |  | 0
124. |  | RTP2018125 | 800 S dřezová |  |  | ks | 2 |  |  | 0
Ostatní:
125. |  | RTP2018126 | Zaměření a příprava výroby |  |  | kpl | 1 |  |  | 0
126. |  | RTP2018127 | Přesun hmot po staveništi |  |  | soubor | 1 |  |  | 0 | [14 empty] | 1
127. |  | RTP2018128 | Doprava materiálu na stavbu |  |  | soubor | 1 |  |  | 0 |  |  |  | snížená | 0 | #REF! | 0 | #REF! | 0 | #REF! |  |  |  |  | 1 | ROZPOCET | 0 | #REF! | 0 | 0 | 0 | 2 | #REF! | 4 | 36
0
0
0
0
0
0
0
0
0
0
0
0
0
0
0
0
0
0
0
0
0
0
0
0
0
0
0
[8 empty] | 0 | [12 empty] | 0
[8 empty] | 0 | [12 empty] | 0
[8 empty] | 0 | [12 empty] | 0
[8 empty] | 0 | [12 empty] | 0
[8 empty] | 0 | [12 empty] | 0
[8 empty] | 0 | [12 empty] | 0