## List1
pč | kód | popis | m.j. | množství | cena/m.j. | dodávka | montáž
Zařízení č. 1
1 | 751.R.001 | Montáž nástřešní přívodní rekuperační jednotky | ks | 2 |  |  | 0
2 | 429.R.001 | Nástřešní jednotka VZT s rekuperací tepla splňující NV EU 1253/14 ve složení - přívodní část: manžeta, uzavírací klapka, filtrační díl G4, dsekový rekuperátor, Ventilátorový díl - Vp=3500m3/h, Apc=300Pa, účinnost= min. 70%, manžeta Odsávací část: Manžeta, filtrační díl EU4, Ventilátorový díl Vo=3500m3/h, Apc=3300Pa, deskový rekuperátor manžeta 2*1 Poz.č.1.01 | ks | 2 |  | 0
3 | 751.R.002 | Montáž axiálního ventilátoru | ks | 4 |  |  | 0
4 | 429.R.002 | Axiální ventilátor DN 630 vč. regulátoru 4*1 Poz.č.1.02 | ks | 4 |  | 0
5 | 751.R.003 | Montáž VZT přívodní cirkulační jednotky | ks | 2 |  |  | 0
6 | 429.R.003 | VZT přívodní cirkulační jednotka vč. chladiče - 10000 m3/h, Qch=40,0kW 2*1 Poz.č.1.03 | ks | 2 |  | 0
7 | 751.R.004 | Montáž chladící jednotky pro cirkulační VZT | ks | 2 |  |  | 0
8 | 429.R.004 | Chladící jednotka pro cirkulační VZT vč. regulace - 1 x 40 kW 2*1 Poz.č.1.04 | ks | 2 |  | 0
9 | 751.R.005 | Montáž CU potrubí pro chladící zařízení | m | 30 |  |  | 0
10 | 429.R.005 | Cu potrubí pro chladící zařízení 30*1 Poz.č.1.05 | m | 30 |  | 0
11 | 751.R.006 | Montáž 4-hranné uzavírací klapky 1000x900 | ks | 6 |  |  | 0
12 | 429.R.006 | 4-hranné uzavírací klapky 1000x900 vč. servopohonu 6*1 Poz.č.1.06 | ks | 6 |  | 0
13 | 751.R.007 | Montáž protidešťové žaluzie 1000x900 | ks | 8 |  |  | 0
14 | 429.R.007 | Protidešťové žaluzie 1000x900 8*1 Poz.č.1.07 | ks | 8 |  | 0
15 | 751.R.008 | Montáž vířivé výústě - připojení DN 315 | ks | 18 |  |  | 0
16 | 429.R.008 | Vířivá výúst - připojení DN 315 18*1 Poz.č.1.08 | ks | 18 |  | 0
19 | 751.R.010 | Montáž tlumičů hluku L=2m | ks | 12 |  |  | 0
20 | 429.R.010 | Potrubní tlumič hluku L=2m 12*1 Poz.č.1.09 | ks | 12 |  | 0
21 | 751.R.011 | Montáž potrub. ventilátoru vč. pružných manžet | ks | 2 |  |  | 0
22 | 429.R.011 | Potrubní ventilátor Vo=5-10 000m3/h, Apc=350pa včetně 2 pružných manžet 2*1 poz.č.1.10 | ks | 2 |  | 0
23 | 751.R.012 | Montáž tlumičů hluku L=2,0m | ks | 4 |  |  | 0
24 | 429.R.012 | Potrubní tlumič hluku L=2,0m 4*1 Poz.č.1.11 | ks | 4 |  | 0
25 | 751.R.013 | Montáž protidešťové žaluzie 1000x800 | ks | 2 |  |  | 0
26 | 429.R.013 | Protidešťové žaluzie 1000x800 2*1 Poz.č.1.12 | ks | 2 |  | 0
27 | 751.R.014 | Montáž uzavírací klapky těsné 800x800 ovl. SM | ks | 4 |  |  | 0
28 | 429.R.014 | Uzavírací klapka těsná 800x800 pro ovládání servopohonem 4*1 Poz.č.1.13 | ks | 4 |  | 0
29 | 751.R.015 | Montáž celopozinkovaného potrubí | m2 | 895 |  |  | 0
30 | 429.R.015 | Celopozinkované potrubí sk. I - ON 120405, ON 120311, SPIRO včetně tvarovek 895*1 Poz.č.1.14 | m2 | 895 |  | 0
31 | 751.R.016 | Montáž tepelně-akustická - kaučuk - venkovní | m2 | 40 |  |  | 0
32 | 429.R.016 | Tepelně-akustická - kaučuk - venkovní 40*1 | m2 | 40 |  | 0
33 | 751.R.017 | Montáž Izolace potrubí - vnitřní - kaučuk+Al polep | m2 | 240 |  |  | 0
34 | 429.R.017 | Izolace potrubí - vnitřní - kaučuk + Al polep 240*1 | m2 | 240 |  | 0
|  | Zařízení č. 1 - celkem |  |  |  | 0 | 0
Zařízení č. 2
35 | 751.R.018 | Montáž přívodní postropní rekuperační jednotky | ks | 1 |  |  | 0
36 | 429.R.018 | Podstropní jednotka VZT s rekuperací tepla splňující NV EU 1253/14 ve složení - přívodní část: manžeta, uzavírací klapka, filtrační díl G4, deskový rekuperátor, Ventilátorový díl - Vp=2500m3/h, Apc=280Pa, účinnost= min. 70%, manžeta Odsávací část: Manžeta, filtrační díl EU4, Ventilátorový díl Vo=2500m3/h, Apc=300Pa, deskový rekuperátor manžeta Poz.č.2.01 | ks | 1 |  | 0
37 | 751.R.019 | Montáž axiálního ventilátoru DN 500 vč. regulátoru | ks | 3 |  |  | 0
38 | 429.R.019 | Axiální ventilátor DN 500 vč. regulátoru 3*1 Poz.č.2.02 | ks | 3 |  | 0
39 | 751.R.020 | Montáž VZT přívodní cirkulační jednotky vč. chladiče - 10000 m3/h | ks | 1 |  |  | 0
40 | 429.R.020 | VZT přívodní cirkulační jednotka vč. chladiče - 10000 m3/h Poz.č.2.03 | ks | 1 |  | 0
41 | 751.R.021 | Montáž chladící jednotky pro VZT vč. regulace | ks | 1 |  |  | 0
42 | 429.R.021 | Chladící jednotka pro VZT vč. regulace - 1 x 40kW Poz.č.2.04 | ks | 1 |  | 0
43 | 751.R.022 | Montáž Cu potrubí pro chladící zařízení | m | 30 |  |  | 0
44 | 429.R.022 | Cu potrubí pro chladící zařízení 30*1 Poz.č.2.05 | m | 30 |  | 0
45 | 751.R.023 | Montáž 4-hranné uzavírací klapky 1600 x1000 vč. Servopohonu | ks | 1 |  |  | 0
46 | 429.R.023 | 4-hranné uzavírací klapky 1600 x1000 vč. serv. Poz.č.2.06 | ks | 1 |  | 0
47 | 751.R.024 | Montáž protidešťové žaluzie 1600x1000 | ks | 1 |  |  | 0
48 | 429.R.024 | Protidešťové žaluzie 1600x1000 Poz.č.2.07 | ks | 1 |  | 0
49 | 751.R.025 | Žaluziová elektrická klapka vel. 500 | ks | 1 |  |  | 0
50 | 429.R.025 | Žaluziová elektrická klapka vel. 500 Poz.č.2.08 | ks | 1 |  | 0
51 | 751.R.026 | Montáž protidešťové žaluzie 1000x400 | ks | 2 |  |  | 0
52 | 429.R.026 | Protidešťové žaluzie 1000x400 2*1 Poz.č.2.09 | ks | 2 |  | 0
53 | 751.R.027 | Montáž vířivé výústě připojení DN 315 | ks | 18 |  |  | 0
54 | 429.R.027 | Vířivá výúst připojení DN 315 18*1 Poz.č.2.10 | ks | 18 |  | 0
48 | 751.R.027 | Montáž uzavírací klapky těsné 800x800 ovl. SM | ks | 2 |  |  | 0
49 | 429.R.027 | Uzavírací klapka těsná 800x800 pro ovládání servopohonem 2*1 Poz.č.2.11 | ks | 2 |  | 0
50 | 751.R.028 | Montáž tlumičů hluku L=2m | ks | 6 |  |  | 0
51 | 429.R.028 | Potrubní tlumič hluku L=2m 6*1 Poz.č.2.12 | ks | 6 |  | 0
53 | 751.R.027 | Montáž potrub. ventilátoru vč. pružných manžet | ks | 1 |  |  | 0
54 | 429.R.027 | Potrubní ventilátor Vp=6 000m3/h, Apc=350pa včetně 2 pružných manžet poz.č.2.13 | ks | 1 |  | 0
55 | 751.R.028 | Montáž tlumičů hluku L=1,5m | ks | 2 |  |  | 0
56 | 429.R.028 | Potrubní tlumič hluku L=1,5m 2*1 Poz.č.2.14 | ks | 2 |  | 0
57 | 751.R.029 | Montáž protidešťové žaluzie 1000x800 | ks | 2 |  |  | 0
58 | 429.R.029 | Protidešťové žaluzie 1000x800 2*1 Poz.č.2.15 | ks | 2 |  | 0
59 | 751.R.030 | Montáž celopozinkovaného potrubí | m2 | 274 |  |  | 0
60 | 429.R.030 | Celopozinkované potrubí sk. I - ON 120405, ON 120311, SPIRO včetně tvarovek 274*1 Poz.č.2.16 | m2 | 274 |  | 0
61 | 751.R.031 | Montáž tepelně-akustická - kaučuk | m2 | 112 |  |  | 0
62 | 429.R.031 | Tepelně-akustická - kaučuk 112*1 | m2 | 112 |  | 0
63 | 751.R.032 | Montáž Izolace potrubí - vnitřní - kaučuk+Al polep | m2 | 66 |  |  | 0
64 | 429.R.032 | Izolace potrubí - vnitřní - kaučuk + Al polep 66*1 | m2 | 66 |  | 0
|  | Zařízení č. 2 - celkem |  |  |  | 0 | 0
Zařízení č. 3
65 | 751.R.033 | Montáž přívodní postropní rekuperační jednotky | ks | 1 |  |  | 0
66 | 429.R.033 | Podstropní jednotka VZT s rekuperací tepla splňující NV EU 1253/14 ve složení - přívodní část: manžeta, uzavírací klapka, filtrační díl G4, deskový rekuperátor, Ventilátorový díl - Vp=2500m3/h, Apc=280Pa, účinnost= min. 70%, manžeta Odsávací část: Manžeta, filtrační díl EU4, Ventilátorový díl Vo=2500m3/h, Apc=300Pa, deskový rekuperátor manžeta Poz.č.3.01 | ks | 1 |  | 0
67 | 751.R.034 | Montáž axiálního nástřešního ventilátoru DN 500 vč. regulátoru | ks | 2 |  |  | 0
68 | 429.R.034 | Axiální nástřešní ventilátor DN 500 vč. regulátoru 2*1 Poz.č.3.02 | ks | 2 |  | 0
69 | 751.R.035 | Montáž VZT přívodní cirkulační jednotky vč. chladiče - 10000 m3/h | ks | 1 |  |  | 0
70 | 429.R.035 | VZT přívodní cirkulační jednotka vč. chladiče - 10000 m3/h Poz.č.3.03 | ks | 1 |  | 0
71 | 751.R.036 | Montáž chladící jednotky pro VZT vč. regulace | ks | 1 |  |  | 0
72 | 429.R.036 | Chladící jednotka pro VZT vč. regulace - 1 x 23kW Poz.č.3.04 | ks | 1 |  | 0
73 | 751.R.037 | Montáž Cu potrubí pro chladící zařízení | m | 16 |  |  | 0
74 | 429.R.037 | Cu potrubí pro chladící zařízení 16*1 Poz.č.3.05 | m | 16 |  | 0
75 | 751.R.038 | Montáž 4-hranné uzavírací klapky 1000 x900 vč. Servopohonu | ks | 1 |  |  | 0
76 | 429.R.038 | 4-hranné uzavírací klapky 1000 x900 vč. serv. Poz.č.3.06 | ks | 1 |  | 0
77 | 751.R.039 | Montáž protidešťové žaluzie 1000x900 | ks | 2 |  |  | 0
78 | 429.R.039 | Protidešťové žaluzie 1000x900 2*1 Poz.č.3.07 | ks | 2 |  | 0
79 | 751.R.040 | Montáž vířivé výústě připojení DN 315 | ks | 16 |  |  | 0
80 | 429.R.040 | Vířivá výúst připojení DN 315 16*1 Poz.č.3.08 | ks | 16 |  | 0
81 | 751.R.041 | Montáž tlumičů hluku L=2m | kpl | 6 |  |  | 0
82 | 429.R.041 | Potrubní tlumič hluku L=2m 6*1 Poz.č.3.09 | kpl | 6 |  | 0
83 | 751.R.042 | Montáž potrub. ventilátoru vč. pružných manžet | ks | 1 |  |  | 0
84 | 429.R.042 | Potrubní ventilátor Vp=6 000m3/h, Apc=350pa včetně 2 pružných manžet poz.č.3.10 | ks | 1 |  | 0
85 | 751.R.043 | Montáž tlumičů hluku L=1,5m | ks | 2 |  |  | 0
86 | 429.R.043 | Potrubní tlumič hluku L=1,5m 2*1 Poz.č.3.11 | ks | 2 |  | 0
87 | 751.R.044 | Montáž výfukové hlavice průměr 630 | ks | 1 |  |  | 0
88 | 429.R.044 | Výfuková hlavice průměr 630 Poz.č.3.12 | ks | 1 |  | 0
89 | 751.R.045 | Montáž uzavírací klapky těsné 800x800 ovl. SM | ks | 2 |  |  | 0
90 | 429.R.045 | Uzavírací klapka těsná 800x800 pro ovládání servopohonem 2*1 Poz.č.3.13 | ks | 2 |  | 0
91 | 751.R.046 | Montáž výfukové hlavice průměr 500 | ks | 1 |  |  | 0
92 | 429.R.046 | Výfuková hlavice průměr 500 Poz.č.3.14 | ks | 1 |  | 0
93 | 751.R.047 | Montáž celopozinkovaného potrubí | m2 | 440 |  |  | 0
94 | 429.R.047 | Celopozinkované potrubí sk+C105. I - ON 120405, ON 120311, SPIRO včetně tvarovek 440*1 Poz.č.3.15 | m2 | 440 |  | 0
95 | 751.R.048 | Montáž tepelně-akustická - kaučuk | m2 | 134 |  |  | 0
96 | 429.R.048 | Tepelně-akustická - kaučuk 134*1 | m2 | 134 |  | 0
97 | 751.R.049 | Montáž Izolace potrubí - vnitřní - kaučuk+Al polep | m2 | 78 |  |  | 0
98 | 429.R.049 | Izolace potrubí - vnitřní - kaučuk + Al polep 78*1 . | m2 | 78 |  | 0
99 | 751.R.050 | Montáž tepelně-akustická - kaučuk - venkovní | m2 | 10 |  |  | 0
100 | 429.R.050 | Tepelně-akustická - kaučuk - venkovní 10*1 | m2 | 10 |  | 0
|  | Zařízení č. 3 - celkem |  |  |  | 0 | 0
Zařízení č. 4
101 | 751.R.051 | Montáž přívodní postropní rekuperační jednotky | ks | 1 |  |  | 0
102 | 429.R.051 | Podstropní jednotka VZT s rekuperací tepla splňující NV EU 1253/14 ve složení - přívodní část: manžeta, uzavírací klapka, filtrační díl G4, deskový rekuperátor, Ventilátorový díl - Vp=2500m3/h, Apc=280Pa, účinnost= min. 70%, manžeta Odsávací část: Manžeta, filtrační díl EU4, Ventilátorový díl Vo=2500m3/h, Apc=300Pa, deskový rekuperátor manžeta Poz.č.4.01 | ks | 1 |  | 0
103 | 751.R.052 | Montáž axiálního ventilátoru DN 500 vč. regulátoru | ks | 3 |  |  | 0
104 | 429.R.052 | Axiální ventilátor DN 500 vč. regulátoru 3*1 Poz.č.4.02 | ks | 3 |  | 0
105 | 751.R.053 | Montáž VZT přívodní cirkulační jednotky vč. chladiče - 10000 m3/h | ks | 1 |  |  | 0
106 | 429.R.053 | VZT přívodní cirkulační jednotka vč. chladiče - 10000 m3/h Poz.č.4.03 | ks | 1 |  | 0
107 | 751.R.054 | Montáž chladící jednotky pro VZT vč. regulace | ks | 1 |  |  | 0
108 | 429.R.054 | Chladící jednotka pro VZT vč. regulace - 1 x 40kW Poz.č.4.04 | ks | 1 |  | 0
109 | 751.R.055 | Montáž Cu potrubí pro chladící zařízení | m | 30 |  |  | 0
110 | 429.R.055 | Cu potrubí pro chladící zařízení 30*1 Poz.č.4.05 | m | 30 |  | 0
111 | 751.R.056 | Montáž 4-hranné uzavírací klapky 1600 x1000 vč. Servopohonu | ks | 1 |  |  | 0
112 | 429.R.056 | 4-hranné uzavírací klapky 1600 x1000 vč. serv. Poz.č.4.06 | ks | 1 |  | 0
113 | 751.R.057 | Montáž protidešťové žaluzie 1600x1000 | ks | 1 |  |  | 0
114 | 429.R.057 | Protidešťové žaluzie 1600x1000 3*1 Poz.č.4.07 | ks | 1 |  | 0
115 | 751.R.058 | Montáž 4-hranné uzavírací klapky 1000x900 vč. servopohonu | ks | 2 |  |  | 0
116 | 429.R.058 | 4-hranné uzavírací klapky 1000x900 vč. servopohonu 2*1 Poz.č.4.08 | ks | 2 |  | 0
117 | 751.R.059 | Montáž protidešťové žaluzie 1000x900 | ks | 4 |  |  | 0
118 | 429.R.059 | Protidešťové žaluzie 1000x900 4*1 Poz.č.4.09 | ks | 4 |  | 0
119 | 751.R.060 | Montáž vířivé výústě připojení DN 315 | ks | 18 |  |  | 0
120 | 429.R.060 | Vířivá výúst připojení DN 315 18*1 Poz.č.4.10 | ks | 18 |  | 0
121 | 751.R.061 | Montáž tlumičů hluku L=2m | kpl | 6 |  |  | 0
122 | 429.R.061 | Potrubní tlumič hluku L=2m 6*1 Poz.č.4.11 | kpl | 6 |  | 0
123 | 751.R.062 | Montáž potrub. ventilátoru vč. pružných manžet | ks | 1 |  |  | 0
124 | 429.R.062 | Potrubní ventilátor Vp=6 000m3/h, Apc=350pa včetně 2 pružných manžet poz.č.4.12 | ks | 1 |  | 0
125 | 751.R.063 | Montáž tlumičů hluku L=1,5m | ks | 2 |  |  | 0
126 | 429.R.063 | Potrubní tlumič hluku L=1,5m 2*1 Poz.č.4.13 | ks | 2 |  | 0
127 | 751.R.064 | Montáž protidešťové žaluzie 1000x900 | ks | 2 |  |  | 0
128 | 429.R.064 | Protidešťové žaluzie 1000x900 2*1 Poz.č.4.14 | ks | 2 |  | 0
129 | 751.R.065 | Montáž uzavírací klapky těsné 800x800 ovl. SM | ks | 2 |  |  | 0
130 | 429.R.065 | Uzavírací klapka těsná 800x800 pro ovládání servopohonem 2*1 Poz.č.4.15 | ks | 2 |  | 0
131 | 751.R.066 | Montáž celopozinkovaného potrubí | m2 | 360 |  |  | 0
132 | 429.R.066 | Celopozinkované potrubí sk. I - ON 120405, ON 120311, SPIRO včetně tvarovek 360*1 Poz.č.4.16 | m2 | 360 |  | 0
133 | 751.R.067 | Montáž tepelně-akustická - kaučuk | m2 | 125 |  |  | 0
134 | 429.R.067 | Tepelně-akustická - kaučuk 125*1 | m2 | 125 |  | 0
135 | 751.R.068 | Montáž Izolace potrubí - vnitřní - kaučuk+Al polep | m2 | 108 |  |  | 0
136 | 429.R.068 | Izolace potrubí - vnitřní - kaučuk + Al polep 108*1 | m2 | 108 |  | 0
137 | 751.R.069 | Žaluziová elektrická klapka vel. 500 | ks | 1 |  |  | 0
138 | 429.R.069 | Žaluziová elektrická klapka vel. 500 Poz.č.4.17 | ks | 1 |  | 0
|  | Zařízení č. 4 - celkem |  |  |  | 0 | 0
Zařízení č. 5
139 | 751.R.070 | Montáž přívodní postropní rekuperační jednotky | ks | 1 |  |  | 0
140 | 429.R.070 | Podstropní jednotka VZT s rekuperací tepla splňující NV EU 1253/14 ve složení - přívodní část: manžeta, uzavírací klapka, filtrační díl G4, dsekový rekuperátor, elektrický integrovaný ohřívač, Ventilátorový díl - Vp=800m3/h, Apc=200Pa, účinnost= min. 70%, manžeta Odsávací část: Manžeta, filtrační díl EU4, Ventilátorový díl Vo=830m3/h, Apc=200Pa, deskový rekuperátor manžeta Poz.č.5.01 | ks | 1 |  | 0
141 | 751.R.071 | Montáž protidešťové žaluzie o průřezu 0,16m2 | ks | 2 |  |  | 0
142 | 429.R.071 | Protidešťová žaluzie hliníková o průřezu 0,16m2 vč. síta 2*1 Poz.č.5.02 | ks | 2 |  | 0
143 | 751.R.072 | Montáž kruhového tlumiče hluku průměr 250/L=900 | ks | 4 |  |  | 0
144 | 429.R.072 | Kruhový tlumič hluku průměr 250/L=900 4*1 Poz.č.5.03 | ks | 4 |  | 0
145 | 751.R.073 | Montáž přívodní výustky | ks | 4 |  |  | 0
146 | 429.R.073 | Výustka přívodní komfortní dvouřadá na kruhové potrubí - Vp=200m3/hod, s regulací 1 4*1 Poz.č.5.04 | ks | 4 |  | 0
147 | 751.R.074 | Montáž odvodní výustky | ks | 4 |  |  | 0
148 | 429.R.074 | Výustka odvodní komfortní jednořadá na kruhové potrubí, Vp=200m3/hod, s regulací 1 4*1 Poz.č.5.05 | ks | 4 |  | 0
149 | 751.R.075 | Montáž celopozinkovaného potrubí | m2 | 38 |  |  | 0
150 | 429.R.075 | Celopozinkované potrubí sk. I - ON 120405, ON 120311, SPIRO včetně tvarovek 38*1 Poz.č.5.06 | m2 | 38 |  | 0
151 | 751.R.076 | Montáž tepelně-akustická - kaučuk | m2 | 8 |  |  | 0
152 | 429.R.076 | Tepelně-akustická - kaučuk 8*1 | m2 | 8 |  | 0
|  | Zařízení č. 5 - celkem |  |  |  | 0 | 0
Zařízení č. 6
153 | 751.R.077 | Montáž přívodní postropní rekuperační jednotky | ks | 1 |  |  | 0
154 | 429.R.077 | Podstropní jednotka VZT s rekuperací tepla splňující NV EU 1253/14 ve složení - přívodní část: manžeta, uzavírací klapka, filtrační díl G4, dsekový rekuperátor, elektrický integrovaný ohřívač, Ventilátorový díl - Vp=600m3/h, Apc=150Pa, účinnost= min. 70%, manžeta Odsávací část: Manžeta, filtrační díl EU4, Ventilátorový díl Vo=600m3/h, Apc=150Pa, deskový rekuperátor manžeta Poz.č.6.01 | ks | 1 |  | 0
137 | 751.R.071 | Montáž protidešťové žaluzie o průřezu 0,16m2 | ks | 2 |  |  | 0
138 | 429.R.071 | Protidešťová žaluzie hliníková o průřezu 0,16m2 vč. síta 2*1 Poz.č.6.02 | ks | 2 |  | 0
139 | 751.R.072 | Montáž kruhového tlumiče hluku průměr 200/L=900 | ks | 4 |  |  | 0
140 | 429.R.072 | Kruhový tlumič hluku průměr 200/L=900 4*1 Poz.č.6.03 | ks | 4 |  | 0
143 | 751.R.074 | Montáž přívodní výustky | ks | 2 |  |  | 0
144 | 429.R.074 | Výustka přívodní komfortní dvouřadá na kruhové potrubí - Vp=280m3/hod, s regulací 1 3*1 Poz.č.6.04 | ks | 2 |  | 0
155 | 751.R.078 | Montáž odvodní výustky | 2 | 3 |  |  | 0
156 | 429.R.078 | Výustka odvodní komfortní jednořadá na kruhové potrubí, Vo=180m3/hod, s regulací 1 2*1 Poz.č.6.05 | 2 | 3 |  | 0
157 | 751.R.079 | Montáž celopozinkovaného potrubí | m2 | 16 |  |  | 0
158 | 429.R.079 | Celopozinkované potrubí sk. I - ON 120405, ON 120311, SPIRO včetně tvarovek 16*1 Poz.č.6.06 | m2 | 16 |  | 0
159 | 751.R.080 | Montáž odvodního ventilu průměr 125 | ks | 2 |  |  | 0
160 | 429.R.080 | Odvodní ventil průměr 125 2*1 Poz.6.07 | ks | 2 |  | 0
161 | 751.R.081 | Montáž ohebné hadice ø 127 | m | 5 |  |  | 0
162 | 429.R.081 | Ohebná hadice s útlumem hluku ø 127 40*1 Poz.č.6.08 | m | 5 |  | 0
163 | 751.R.082 | Montáž dveřní oboustranné mřížky 525x225 | ks | 9 |  |  | 0
164 | 429.R.082 | Montáž dveřní hliníková oboustranná mřížka 525x225 9*1 Poz.č.6.09 | ks | 9 |  | 0
165 | 751.R.083 | Montáž tepelně-akustická - kaučuk | m2 | 7 |  |  | 0
166 | 429.R.083 | Tepelně-akustická - kaučuk 7*1 | m2 | 7 |  | 0
|  | Zařízení č. 6 - celkem |  |  |  | 0 | 0
Zařízení č. 7 jídelna
167 | 751.R.084 | Montáž přívodní postropní rekuperační jednotky | ks | 1 |  |  | 0
168 | 429.R.084 | Podstropní jednotka VZT s rekuperací tepla splňující NV EU 1253/14 ve složení - přívodní část: manžeta, uzavírací klapka, filtrační díl G4, dsekový rekuperátor, elektrický integrovaný ohřívač, Ventilátorový díl - Vp=1150m3/h, Apc=200Pa, účinnost= min. 70%, manžeta Odsávací část: Manžeta, filtrační díl EU4, Ventilátorový díl Vo=1190m3/h, Apc=200Pa, deskový rekuperátor manžeta Poz.č.7.01 | ks | 1 |  | 0
169 | 751.R.085 | Montáž protidešťové žaluzie o průřezu 0,16m2 | ks | 2 |  |  | 0
170 | 429.R.085 | Protidešťová žaluzie hliníková o průřezu 0,16m2 vč. síta 2*1 Poz.č.7.02 | ks | 2 |  | 0
171 | 751.R.086 | Montáž kruhového tlumiče hluku průměr 315/L=900 | ks | 4 |  |  | 0
172 | 429.R.086 | Kruhový tlumič hluku průměr 315/L=900 4*1 Poz.č.7.03 | ks | 4 |  | 0
173 | 751.R.087 | Montáž kruhového tlumiče hluku průměr 315/L=600 | ks | 4 |  |  | 0
174 | 429.R.087 | Kruhový tlumič hluku průměr 315/L=600 4*1 Poz.č.7.04 | ks | 4 |  | 0
175 | 751.R.088 | Montáž přívodní výustky | ks | 6 |  |  | 0
176 | 429.R.088 | Výustka přívodní komfortní dvouřadá na kruhové potrubí - Vp=200m3/hod, s regulací 1 6*1 Poz.č.7.05 | ks | 6 |  | 0
178 | 751.R.089 | Montáž odvodní výustky | ks | 6 |  |  | 0
179 | 429.R.089 | Výustka odvodní komfortní jednořadá na kruhové potrubí, Vp=200m3/hod, s regulací 1 6*1 Poz.č.7.06 | ks | 6 |  | 0
180 | 751.R.090 | Montáž celopozinkovaného potrubí | m2 | 60 |  |  | 0
181 | 429.R.090 | Celopozinkované potrubí sk. I - ON 120405, ON 120311, SPIRO včetně tvarovek 60*1 Poz.č.7.07 | m2 | 60 |  | 0
182 | 751.R.091 | Montáž tepelně-akustická - kaučuk | m2 | 10 |  |  | 0
183 | 429.R.091 | Tepelně-akustická - kaučuk 10*1 | m2 | 10 |  | 0
|  | Zařízení č. 7 - celkem |  |  |  | 0 | 0
Zařízení č. 8 klimatizace
184 | 751.R.092 | Montáž venkovní klimatizační jednotky | ks | 1 |  |  | 0
185 | 429.R.092 | Venkovní klimatizační jednotka - split inverter Qch=5,0KW Poz.č.8.01 | ks | 1 |  | 0
186 | 751.R.093 | Montáž vnitřní nástěnné klimatizační jednotky | ks | 1 |  |  | 0
187 | 429.R.093 | Vnitřní nástěnná klimatizační jednotka Qch=5,0KW Poz.č.8.02 | ks | 1 |  | 0
188 | 751.R.094 | Montáž nosné konstrukce pod venk.klim.jednotkou | ks | 1 |  |  | 0
189 | 429.R.094 | Nosná konstrukce pod venkovní klimatizační jednotkou Poz.č.8.03 | ks | 1 |  | 0
190 | 751.R.095 | Montáž venkovní klimatizační jednotky | ks | 1 |  |  | 0
191 | 429.R.095 | Venkovní klimatizační jednotka - split inverter Qch=2,5KW Poz.č.8.04 | ks | 1 |  | 0
192 | 751.R.096 | Montáž vnitřní nástěnné klimatizační jednotky | ks | 1 |  |  | 0
193 | 429.R.096 | Vnitřní nástěnná klimatizační jednotka Qch=2,5KW Poz.č.8.05 | ks | 1 |  | 0
198 | 751.R.099 | Montáž nosné konstrukce pod venk.klim.jednotkou | ks | 1 |  |  | 0
199 | 429.R.099 | Nosná konstrukce pod venkovní klimatizační jednotkou Poz.č.8.06 | ks | 1 |  | 0
200 | 751.R.100 | Montáž venkovní klimatizační jednotky | ks | 1 |  |  | 0
201 | 429.R.100 | Venkovní klimatizační jednotka - Multisplit inverter Qch=5,0KW Poz.č.8.07 | ks | 1 |  | 0
202 | 751.R.101 | Montáž vnitřní nástěnné klimatizační jednotky | ks | 1 |  |  | 0
203 | 429.R.101 | Vnitřní nástěnná klimatizační jednotka Qch=3,5KW Poz.č.8.08 | ks | 1 |  | 0
204 | 751.R.102 | Montáž vnitřní nástěnné klimatizační jednotky | ks | 1 |  |  | 0
205 | 429.R.102 | Vnitřní nástěnná klimatizační jednotka Qch=2,5KW Poz.č.8.08A | ks | 1 |  | 0
206 | 751.R.103 | Montáž nosné konstrukce pod venk.klim.jednotkou | ks | 1 |  |  | 0
207 | 429.R.103 | Nosná konstrukce pod venkovní klimatizační jednotkou Poz.č.8.09 | ks | 1 |  | 0
208 | 751.R.104 | Montáž venkovní klimatizační jednotky | ks | 2 |  |  | 0
209 | 429.R.104 | Venkovní klimatizační jednotka - Multisplit inverter Qch=8,0KW 2*1 Poz.č.8.10 | ks | 2 |  | 0
210 | 751.R.105 | Montáž vnitřní nástěnné klimatizační jednotky | ks | 2 |  |  | 0
211 | 429.R.105 | Vnitřní nástěnná klimatizační jednotka Qch=3,5KW 2*1 Poz.č.8.11 | ks | 2 |  | 0
212 | 751.R.106 | Montáž vnitřní nástěnné klimatizační jednotky | ks | 4 |  |  | 0
213 | 429.R.106 | Vnitřní nástěnná klimatizační jednotka Qch=2,5KW 2*1 Poz.č.8.12 | ks | 4 |  | 0
214 | 751.R.107 | Montáž nosné konstrukce pod venk.klim.jednotkou | ks | 2 |  |  | 0
215 | 429.R.107 | Nosná konstrukce pod venkovní klimatizační jednotkou 2*1 Poz.č.8.13 | ks | 2 |  | 0
216 | 751.R.108 | Montáž propojovací Cu potrubí | m | 84 |  |  | 0
217 | 429.R.108 | Propojovací Cu potrubí s náplní chladiva vč. parotěsné izolace a doplňkového materiálu 84*1 Poz.č.8.14 | m | 84 |  | 0
|  | Zařízení č. 8 - celkem |  |  |  | 0 | 0
Zařízení č. 9 soc.
218 | 751.R.109 | Montáž axiálního nástěnného ventilátoru | ks | 2 |  |  | 0
219 | 429.R.109 | Nástěnný axiální ventilátor s plochou čtyřhrannou odsáv. mřížkou,nízkoodporovou podtlakovou klapkou, výfukovou plastovou žaluziovou mřížkou a časovým spínačem - Vo=50-m3/h, Apc=28Pa,Pel=0,02kW, 230V, ø napojení 98mm 2*1 Poz.č.9.01 | ks | 2 |  | 0
220 | 751.R.110 | Montáž potrubního ventilátoru ø 200 | ks | 4 |  |  | 0
221 | 429.R.110 | Potrubní plastový ventilátor ø 200 (Vo=450m3/h,Apc=145Pa, Pel=0,12kW, 230V, 50Hz, krytí IP 44 ), vč.2 objímek ø 200, tlumiče hluku ø 200/L=900, přetlakové klapky ø 200 a hliníkové žaluzie 315x315 4*1 Poz.č.9.02 | ks | 4 |  | 0
222 | 751.R.111 | Montáž odvodního ventilu průměr 160 | ks | 6 |  |  | 0
223 | 429.R.111 | Odvodní ventil průměr 160 6*1 Poz.9.03 | ks | 6 |  | 0
224 | 751.R.112 | Montáž odvodního ventilu průměr 125 | ks | 14 |  |  | 0
225 | 429.R.112 | Odvodní ventil průměr 125 14*1 Poz.9.04 | ks | 14 |  | 0
226 | 751.R.113 | Montáž ohebné hadice průměr 160 | m | 20 |  |  | 0
227 | 429.R.113 | Ohebná hadice s útlumem hluku průměr 160 20*1 Poz.č.9.05 | m | 20 |  | 0
228 | 751.R.114 | Montáž ohebné hadice ø 127 | m | 40 |  |  | 0
229 | 429.R.114 | Ohebná hadice s útlumem hluku ø 127 40*1 Poz.č.9.06 | m | 40 |  | 0
230 | 751.R.115 | Montáž celopozinkovaného potrubí | m2 | 20 |  |  | 0
231 | 429.R.115 | Celopozinkované potrubí sk. I - ON 120405, ON 120311, SPIRO včetně tvarovek 20*1 Poz.č.9.07 | m2 | 20 |  | 0
|  | Zařízení č. 9 - celkem |  |  |  | 0 | 0
Zařízení č. 10 M + R
232 | 751.R.116 | Montáž kompletního systému M+R | ks | 1 |  |  | 0
233 | 429.R.116 | Dodávka kompletního systému měření a regulace (kabeláž, čidla, ovladače, všechny další komponenty nutné pro správnou funkci zařízení VZT dle požadavku vyplývajícího ze znění technické zprávy VZT), zpracování dodavatelské dokumentace, dodávku software, zajištění potřebných revizních zpráv nutných pro kolaudační řízení, zprovoznění, zkušební provoz a zaškolení obsluhy | ks | 1 |  | 0
|  | Zařízení č. 10 - celkem |  |  |  | 0 | 0
Zařízení č. 11 ostatní
234 | 751.R.117 | Vrtání otvorů do průměru 100mm pro vedení Cu potrubí ve vnitřním zdivu | ks | 20 |  |  | 0
235 | 751.R.118 | Provedení otvorů ve vnitřním zdivu pro vedení potrubí SPIRO do plochy 0,13m2 | ks | 24 |  |  | 0
236 | 429.R.119 | Montážní, závěsový a spojovací materiál | kg | 650 |  | 0
237 | 429.R.120 | Vypracování realizační dokumentace VZT a dokumentace skutečného provedení VZT | ks | 1 |  | 0
238 | 751.R.121 | Zvedecí a manipulační technika | den | 30 |  |  | 0
239 | 429.R.122 | Doprava materiálu na místo stavby | ks | 1 |  | 0
|  | Zařízení č. 11 - celkem |  |  |  | 0 | 0
REKAPITULACE VZD-
|  | Zařízení č.1 - celkem |  |  |  | 0 | 0
|  | Zařízení č.2 - celkem |  |  |  | 0 | 0
|  | Zařízení č.3 - celkem |  |  |  | 0 | 0
|  | Zařízení č.4 - celkem |  |  |  | 0 | 0
|  | Zařízení č.5 - celkem |  |  |  | 0 | 0
|  | Zařízení č.6 - celkem |  |  |  | 0 | 0
|  | Zařízení č.7 - celkem |  |  |  | 0 | 0
|  | Zařízení č.8 - celkem |  |  |  | 0 | 0
|  | Zařízení č.9 - celkem |  |  |  | 0 | 0
|  | Zařízení č.10 - celkem |  |  |  | 0 | 0
|  | Zařízení č.11 - celkem |  |  |  | 0 | 0
|  | Součet |  |  |  | 0 | 0
|  | Přesun hmot do 50m - 0,52% z dodávky VZT | % | 0.52 |  |  | 0
Vypočteno procentuelně ze stavebního dílu VZT
|  | Vyregulování a komplexní zkoušky | hod | 120 |  |  | 0
|  | Vzduchotechnika - celkem [Kč] - bez DPH |  |  |  |  | 0