## List1
PŘÍLOHA Č. 3.2 ZADÁVACÍ DOKUMENTACE TECHNICKÁ SPECIFIKACE PŘEDMĚTU ZAKÁZKY
Požadované minimální technické parametry nového zařízení – nové motory vzduchotechniky (dále také jako „předmět zakázky“ nebo „zařízení“): Zadavatelem vymezené kapacitní, kvalitativní a technické parametry a požadavky na předmět zakázky stejně jako hodnoty uvedené u těchto parametrů jsou stanoveny jako minimální přípustné. Jako referenční typ byl použit elektromotor : Elektromotor A – Elektromotor Siemens 1LE1002-1AB52-2AA4-Z B16, 3/1425, Elektromotor B – Elektromotor Siemens 1LE1002-1CB03-4AA4-Z B16, 5,5/1450. Účastníci mohou nabídnout zařízení, která budou disponovat lepšími parametry a vlastnostmi u funkcionalit zadavatelem požadovaných. Účastníci musí ve své nabídce zároveň doložit, že jimi nabízená zařízení splňují zadavatelem požadované hodnoty uvedené v příloze technické zprávy projektové dokumentace. Účastník u každé uvedené položky (řádku) tabulky uvede nabízené technické parametry zařízení nebo u nevyčíslitelných požadavků uvede ANO/NE, tzn., zda zařízení splňuje nebo nesplňuje tento požadavek. Pro to, aby nabídka mohla být posuzována a hodnocena, musí účastník splnit všechny zadavatelem požadované technické parametry zařízení.

## Elektromotor A
Technické požadavky na elektromotory VZT
Výměna zastaralých elektromotorů vzduchotechniky – A
Účastník :
Typové označení technologie + výrobce :
Elektromotor musí splňovat následné požadavky na provedení a technické vlastnosti :
Uchazeč doplní, zda výrobek splňuje následující parametry jasným způsobem : | parametr | požadavek | parametr navrženého elektromotoru (doplní uchazeč)
typ provedení | patkový / přírubový | patkový
Velikost ( osová výška ) | L | 100
Otáčky | otáčky za min. | 1400 – 1450
Napětí | V | 230/400
Krytí | IP | 55
Vyvážení motoru |  | stupeň vibrací A
Výkon | kW | 3
Váha | kg | max 28
Požadované rozměry elektromotoru viz výkres

## Elektromotor B
Technické požadavky na elektromotory VZT
Výměna zastaralých elektromotorů vzduchotechniky – B
Účastník :
Typové označení technologie + výrobce :
Elektromotor musí splňovat následné požadavky na provedení a technické vlastnosti :
Uchazeč doplní, zda výrobek splňuje následující parametry jasným způsobem : | parametr | požadavek | parametr navrženého elektromotoru (doplní uchazeč)
typ provedení | patkový / přírubový | patkový
Velikost ( osová výška ) | S | 132
Otáčky | otáčky za min. | 1400 – 1500
Napětí | V | 400
Krytí | IP | 55
Vyvážení motoru |  | stupeň vibrací A
Výkon | kW | 5.5
Váha | kg | max 40
Požadované rozměry elektromotoru viz výkres