## Rekapitulace stavby
Export Komplet | [25 empty] | 2.0 | ZAMOK |  |  |  |  | False | False | {f56fcb8d-c30a-4994-89ce-5b3478d07d91}
[31 empty] | 0,01 | 21
[31 empty] | 0,01 | 15
|  | REKAPITULACE STAVBY | [15 empty] | v --- níže se nacházejí doplnkové a pomocné údaje k sestavám --- v | [11 empty] | Návod na vyplnění | 0,001
|  | Kód: |  |  |  |  | 20190209 | [22 empty] | Měnit lze pouze buňky se žlutým podbarvením! 1) na prvním listu Rekapitulace stavby vyplňte v sestavě a) Souhrnný list - údaje o Zhotoviteli (přenesou se do ostatních sestav i v jiných listech) b) Rekapitulace objektů - potřebné Ostatní náklady 2) na vybraných listech vyplňte v sestavě a) Krycí list - údaje o Zhotoviteli, pokud se liší od údajů o Zhotoviteli na Souhrnném listu (údaje se přenesou do ostatních sestav v daném listu) b) Rekapitulace rozpočtu - potřebné Ostatní náklady c) Celkové náklady za stavbu - ceny u položek - množství, pokud má žluté podbarvení - a v případě potřeby poznámku (ta je ve skrytém sloupci) | 0,01
|  | Stavba: |  |  |  |  | Nosná konstrukce FVE OD Andy | [23 empty] | 0,01
|  | KSO: | [11 empty] | CC-CZ: | [16 empty] | 0,01
|  | Místo: |  |  |  |  | Česká Lípa | [6 empty] | Datum: |  | 9. 2. 2019 | [14 empty] | 0,01
0,01
|  | Zadavatel: | [11 empty] | IČ: | [16 empty] | 0,01
[14 empty] | DIČ: | [16 empty] | 0,01
0,01
|  | Uchazeč: | [11 empty] | IČ: |  | Vyplň údaj | [14 empty] | 0,01
|  |  | Vyplň údaj | [10 empty] | DIČ: |  | Vyplň údaj | [14 empty] | 0,01
False
|  | Projektant: | [11 empty] | IČ: | [16 empty] | False
|  |  | Ing. Lišková | [10 empty] | DIČ: | [16 empty] | True
0,01
|  | Zpracovatel: | [11 empty] | IČ: | [16 empty] | 0,01
|  |  | J. Nešněra | [10 empty] | DIČ: | [16 empty] | True
Poznámka:
|  | Cena bez DPH | [11 empty] | 0
[8 empty] | Sazba daně |  | Základ daně |  |  |  | Výše daně
|  | DPH |  | základní |  |  |  | 21% |  | 0 |  |  |  | 0
|  |  |  | snížená |  |  |  | 15% |  | 0 |  |  |  | 0
|  |  |  | zákl. přenesená |  |  |  | 21% |  | 0 |  |  |  | 0
|  |  |  | sníž. přenesená |  |  |  | 15% |  | 0 |  |  |  | 0
|  |  |  | nulová |  |  |  | 0% |  | 0 |  |  |  | 0
|  | Cena s DPH | [6 empty] | v |  | CZK |  |  | 0
REKAPITULACE OBJEKTŮ STAVBY A SOUPISŮ PRACÍ
| Kód: | [6 empty] | 20190209
| Stavba: | [6 empty] | Nosná konstrukce FVE OD Andy
| Místo: | [6 empty] | Česká Lípa |  |  |  |  | Datum: |  | 9. 2. 2019
| Zadavatel: | [11 empty] | Projektant: |  | Ing. Lišková |  |  | Informatívní údaje z listů zakázek
| Uchazeč: | [11 empty] | Zpracovatel: |  | J. Nešněra
| Kód |  |  |  | Popis | [6 empty] | Cena bez DPH [CZK] |  |  |  | Cena s DPH [CZK] | Typ | z toho Ostat. náklady [CZK] | DPH [CZK] | Normohodiny [h] | DPH základní [CZK] | DPH snížená [CZK] | DPH základní přenesená [CZK] | DPH snížená přenesená [CZK] | Základna DPH základní | Základna DPH snížená | Základna DPH zákl. přenesená | Základna DPH sníž. přenesená | Základna DPH nulová
| Náklady z rozpočtů | [10 empty] | 0 |  |  |  | 0 |  | 0 | 0 | 0 | 0 | 0 | 0 | 0 | 0 | 0 | 0 | 0 | 0 |  | D | 0 |  | IMPORT | {f56fcb8d-c30a-4994-89ce-5b3478d07d91} | {00000000-0000-0000-0000-000000000000}
/ |  | 20190209 |  |  |  | Nosná konstrukce FVE OD Andy | [5 empty] | 0 |  |  |  | 0 | STA | 0 | 0 | 0 | 0 | 0 | 0 | 0 | 0 | 0 | 0 | 0 | 0 |  |  | 1 | ###NOINSERT### | IMPORT | {f56fcb8d-c30a-4994-89ce-5b3478d07d91} | {00000000-0000-0000-0000-000000000000}

## 20190209 - Nosná konstruk...
{f56fcb8d-c30a-4994-89ce-5b3478d07d91}
2
| KRYCÍ LIST SOUPISU PRACÍ | [7 empty] | v --- níže se nacházejí doplnkové a pomocné údaje k sestavám --- v | [8 empty] | False
Stavba:
Nosná konstrukce FVE OD Andy
| KSO: |  |  |  |  | CC-CZ:
| Místo: |  | Česká Lípa |  |  | Datum: | 9. 2. 2019
| Zadavatel: |  |  |  |  | IČ:
DIČ:
| Uchazeč: |  |  |  |  | IČ: | Vyplň údaj
|  | Vyplň údaj |  |  |  | DIČ: | Vyplň údaj
| Projektant: |  |  |  |  | IČ:
|  | Ing. Lišková |  |  |  | DIČ:
| Zpracovatel: |  |  |  |  | IČ:
|  | J. Nešněra |  |  |  | DIČ:
Poznámka:
| Cena bez DPH | [5 empty] | 0
|  |  | Základ daně |  |  | Sazba daně | Výše daně
| DPH | základní | 0 |  |  | 21% | 0
|  | snížená | 0 |  |  | 15% | 0
|  | zákl. přenesená | 0 |  |  | 21% | 0
|  | sníž. přenesená | 0 |  |  | 15% | 0
|  | nulová | 0 |  |  | 0% | 0
| Cena s DPH |  |  | v | CZK |  | 0
REKAPITULACE ČLENĚNÍ SOUPISU PRACÍ
Stavba:
Nosná konstrukce FVE OD Andy
Místo: |  |  | Česká Lípa |  |  | Datum: | 9. 2. 2019
Zadavatel: | [5 empty] | Projektant: | Ing. Lišková
Uchazeč: |  |  | Vyplň údaj |  |  | Zpracovatel: | J. Nešněra
Kód dílu - Popis | [6 empty] | Cena celkem [CZK]
Náklady ze soupisu prací | [6 empty] | 0 | [11 empty] | -1
| HSV - Práce a dodávky HSV | [5 empty] | 0
| 2 - Zakládání | [5 empty] | 0
| 6 - Úpravy povrchů, podlahy a osazování výplní | [5 empty] | 0
| 9 - Ostatní konstrukce a práce, bourání | [5 empty] | 0
| 998 - Přesun hmot | [5 empty] | 0
| PSV - Práce a dodávky PSV | [5 empty] | 0
| 712 - Povlakové krytiny | [5 empty] | 0
| 713 - Izolace tepelné | [5 empty] | 0
| 789 - Povrchové úpravy ocelových konstrukcí a technologických zařízení | [5 empty] | 0
| VRN - Vedlejší rozpočtové náklady | [5 empty] | 0
| VRN6 - Územní vlivy | [5 empty] | 0
SOUPIS PRACÍ
Stavba:
Nosná konstrukce FVE OD Andy
Místo: |  |  | Česká Lípa |  |  | Datum: | 9. 2. 2019
Zadavatel: | [5 empty] | Projektant: | Ing. Lišková
Uchazeč: |  |  | Vyplň údaj |  |  | Zpracovatel: | J. Nešněra
PČ | Typ | Kód | Popis | MJ | Množství | J.cena [CZK] | Cena celkem [CZK] | Cenová soustava |  | DPH | J. Nh [h] | Nh celkem [h] | J. hmotnost [t] | Hmotnost celkem [t] | J. suť [t] | Suť Celkem [t]
Náklady soupisu celkem | [6 empty] | 0 |  |  |  |  | 0 |  | 33.5407 |  | 0.090563 |  | D | -1 | [10 empty] | 0
| D | HSV | Práce a dodávky HSV |  |  |  | 0 |  |  |  |  | 0 |  | 32.3273 |  | 0 | 1 | D | 0 |  |  |  | ROZPOCET | [6 empty] | 0
| D | 2 | Zakládání |  |  |  | 0 |  |  |  |  | 0 |  | 3.6948 |  | 0 | 1 | D | 1 |  |  |  | ROZPOCET | [6 empty] | 0
1 | K | 272391R | úprava polohy stávajícího zařízení | kus | 2 |  | 0 |  |  | základní |  | 0 | 0.02234 | 0.04468 | 0 | 0 | 4 | K | 2 |  |  |  | ROZPOCET | 0 | 0 | 0 | 0 | 0 | 1 | 0 | 4 | 1436195976
| PP |  | úprava polohy stávajícího zařízení | [14 empty] | PP | 2
2 | K | 275313711 | Základové patky z betonu tř. C 20/25 | m3 | 1.472 |  | 0 | CS ÚRS 2019 01 |  | základní |  | 0 | 2.4533 | 3.6112 | 0 | 0 | 4 | K | 2 |  |  |  | ROZPOCET | 0 | 0 | 0 | 0 | 0 | 1 | 0 | 4 | -999452463
| PP |  | Základy z betonu prostého patky a bloky z betonu kamenem neprokládaného tř. C 20/25 | [14 empty] | PP | 2
| VV |  | 0,4*0,4*0,4*23 |  | 1.472 | [12 empty] | VV | 2 | 2 | True | 1 | ROZPOCET
3 | K | 275351121 | Zřízení bednění základových patek | m2 | 14.72 |  | 0 | CS ÚRS 2019 01 |  | základní |  | 0 | 0.00264 | 0.038861 | 0 | 0 | 4 | K | 2 |  |  |  | ROZPOCET | 0 | 0 | 0 | 0 | 0 | 1 | 0 | 4 | -1284564213
| PP |  | Bednění základů patek zřízení | [14 empty] | PP | 2
| VV |  | 0,4*0,4*4*23 |  | 14.72 | [12 empty] | VV | 2 | 2 | True | 1 | ROZPOCET
4 | K | 275351122 | Odstranění bednění základových patek | m2 | 14.72 |  | 0 | CS ÚRS 2019 01 |  | základní |  | 0 | 0 | 0 | 0 | 0 | 4 | K | 2 |  |  |  | ROZPOCET | 0 | 0 | 0 | 0 | 0 | 1 | 0 | 4 | -630764755
| PP |  | Bednění základů patek odstranění | [14 empty] | PP | 2
| D | 6 | Úpravy povrchů, podlahy a osazování výplní |  |  |  | 0 |  |  |  |  | 0 |  | 0.30744 |  | 0 | 1 | D | 1 |  |  |  | ROZPOCET | [6 empty] | 0
5 | K | 632451032 | Vyrovnávací potěr tl do 30 mm z MC 15 provedený v ploše | m2 | 4.14 |  | 0 | CS ÚRS 2019 01 |  | základní |  | 0 | 0.07426 | 0.30744 | 0 | 0 | 4 | K | 2 |  |  |  | ROZPOCET | 0 | 0 | 0 | 0 | 0 | 1 | 0 | 4 | -545152058
| PP |  | Potěr cementový vyrovnávací z malty (MC-15) v ploše o průměrné (střední) tl. přes 20 do 30 mm | [14 empty] | PP | 2
| VV |  | 0,3*0,3*23*2 |  | 4.14 | [12 empty] | VV | 2 | 2 | True | 1 | ROZPOCET
| D | 9 | Ostatní konstrukce a práce, bourání |  |  |  | 0 |  |  |  |  | 0 |  | 28.3251 |  | 0 | 1 | D | 1 |  |  |  | ROZPOCET | [6 empty] | 0
6 | K | 953946125 | Montáž atypických ocelových kcí hmotnosti do 20 t z profilů hmotnosti do 30 kg/m | t | 18.96 |  | 0 | CS ÚRS 2019 01 |  | základní |  | 0 | 0 | 0 | 0 | 0 | 4 | K | 2 |  |  |  | ROZPOCET | 0 | 0 | 0 | 0 | 0 | 1 | 0 | 4 | -182103530
| PP |  | Montáž atypických ocelových konstrukcí profilů hmotnosti přes 13 do 30 kg/m, hmotnosti konstrukce přes 10 do 20 t | [14 empty] | PP | 2
| VV |  | (36,1*16+27,6*12+19,2*2+21,2*2+5,85)*0,0185 |  | 18.416 | [12 empty] | VV | 2 | 2 | True | 0 | ROZPOCET
| VV |  | 0,6*23*0,016 |  | 0.221 | [12 empty] | VV | 2 | 2 | True | 0 | ROZPOCET
| VV |  | 0,3*0,3*23*2*0,078 |  | 0.323 | [12 empty] | VV | 2 | 2 | True | 0 | ROZPOCET
| VV |  | Součet |  | 18.96 | [12 empty] | VV | 2 | 4 | True | 1 | ROZPOCET
7 | M | 13010718 | ocel profilová IPN 160 jakost 11 375 | t | 19.337 |  | 0 | CS ÚRS 2019 01 |  | základní |  | 0 | 1 | 19.337 | 0 | 0 | 8 | M | 2 |  |  |  | ROZPOCET | 0 | 0 | 0 | 0 | 0 | 1 | 0 | 4 | -1984356798
| PP |  | ocel profilová IPN 160 jakost 11 375 | [14 empty] | PP | 2
| VV |  | 18,416*1,05 'Přepočtené koeficientem množství |  | 19.337 | [12 empty] | VV | 2 | 2 | False | 1 | ROZPOCET
8 | M | 14011094 | trubka ocelová bezešvá hladká jakost 11 353 133x4,5mm | m | 13.8 |  | 0 | CS ÚRS 2019 01 |  | základní |  | 0 | 0.01426 | 0.19679 | 0 | 0 | 8 | M | 2 |  |  |  | ROZPOCET | 0 | 0 | 0 | 0 | 0 | 1 | 0 | 4 | -1566872480
| PP |  | trubka ocelová bezešvá hladká jakost 11 353 133x4,5mm | [14 empty] | PP | 2
| VV |  | 0,6*23 |  | 13.8 | [12 empty] | VV | 2 | 2 | True | 1 | ROZPOCET
9 | M | 13530820 | ocel široká jakost S235JR 300x10mm | t | 0.323 |  | 0 | CS ÚRS 2019 01 |  | základní |  | 0 | 1 | 0.323 | 0 | 0 | 8 | M | 2 |  |  |  | ROZPOCET | 0 | 0 | 0 | 0 | 0 | 1 | 0 | 4 | 664028669
| PP |  | ocel široká jakost S235JR 300x10mm | [14 empty] | PP | 2
| VV |  | 0,3*0,3*23*2*0,078 |  | 0.323 | [12 empty] | VV | 2 | 2 | True | 1 | ROZPOCET
10 | K | 953946134 | Montáž atypických ocelových kcí hmotnosti do 10 t z profilů hmotnosti přes 30 kg/m | t | 8.052 |  | 0 | CS ÚRS 2019 01 |  | základní |  | 0 | 0 | 0 | 0 | 0 | 4 | K | 2 |  |  |  | ROZPOCET | 0 | 0 | 0 | 0 | 0 | 1 | 0 | 4 | -1027796359
| PP |  | Montáž atypických ocelových konstrukcí profilů hmotnosti přes 30 kg/m, hmotnosti konstrukce přes 5 do 10 t | [14 empty] | PP | 2
| VV |  | (4*36,4+18,4)*0,0491 |  | 8.052 | [12 empty] | VV | 2 | 2 | True | 1 | ROZPOCET
11 | M | 13010762 | ocel profilová IPE 330 jakost 11 375 | t | 8.455 |  | 0 | CS ÚRS 2019 01 |  | základní |  | 0 | 1 | 8.455 | 0 | 0 | 8 | M | 2 |  |  |  | ROZPOCET | 0 | 0 | 0 | 0 | 0 | 1 | 0 | 4 | -712057508
| PP |  | ocel profilová IPE 330 jakost 11 375 | [14 empty] | PP | 2
| VV |  | 8,052*1,05 'Přepočtené koeficientem množství |  | 8.455 | [12 empty] | VV | 2 | 2 | False | 1 | ROZPOCET
12 | K | 953961114 | Kotvy chemickým tmelem M 16 hl 125 mm do betonu, ŽB nebo kamene s vyvrtáním otvoru | kus | 46 |  | 0 | CS ÚRS 2019 01 |  | základní |  | 0 | 2e-05 | 0.00092 | 0 | 0 | 4 | K | 2 |  |  |  | ROZPOCET | 0 | 0 | 0 | 0 | 0 | 1 | 0 | 4 | 703649061
| PP |  | Kotvy chemické s vyvrtáním otvoru do betonu, železobetonu nebo tvrdého kamene tmel, velikost M 16, hloubka 125 mm | [14 empty] | PP | 2
| VV |  | 23*2 |  | 46 | [12 empty] | VV | 2 | 2 | True | 1 | ROZPOCET
13 | K | 953965131 | Kotevní šroub pro chemické kotvy M 16 dl 190 mm | kus | 46 |  | 0 | CS ÚRS 2019 01 |  | základní |  | 0 | 0.00027 | 0.01242 | 0 | 0 | 4 | K | 2 |  |  |  | ROZPOCET | 0 | 0 | 0 | 0 | 0 | 1 | 0 | 4 | -1510603684
| PP |  | Kotvy chemické s vyvrtáním otvoru kotevní šrouby pro chemické kotvy, velikost M 16, délka 190 mm | [14 empty] | PP | 2
| D | 998 | Přesun hmot |  |  |  | 0 |  |  |  |  | 0 |  | 0 |  | 0 | 1 | D | 1 |  |  |  | ROZPOCET | [6 empty] | 0
14 | K | 998014222 | Přesun hmot pro budovy vícepodlažní v do 52 m z kovových dílců | t | 32.327 |  | 0 | CS ÚRS 2019 01 |  | základní |  | 0 | 0 | 0 | 0 | 0 | 4 | K | 2 |  |  |  | ROZPOCET | 0 | 0 | 0 | 0 | 0 | 1 | 0 | 4 | 1308157624
| PP |  | Přesun hmot pro budovy a haly občanské výstavby, bydlení, výrobu a služby s nosnou svislou konstrukcí montovanou z dílců kovových vodorovná dopravní vzdálenost do 100 m, pro budovy a haly vícepodlažní, výšky přes 18 do 52 m | [14 empty] | PP | 2
15 | K | 99801429R | Příplatek k přesunu hmot pro budovy z kovových dílců za přesun ručně | t | 32.327 |  | 0 |  |  | základní |  | 0 | 0 | 0 | 0 | 0 | 4 | K | 2 |  |  |  | ROZPOCET | 0 | 0 | 0 | 0 | 0 | 1 | 0 | 4 | 360335592
| PP |  | Příplatek k přesunu hmot pro budovy z kovových dílců za přesun ručně | [14 empty] | PP | 2
| D | PSV | Práce a dodávky PSV |  |  |  | 0 |  |  |  |  | 0 |  | 1.2134 |  | 0.090563 | 2 | D | 0 |  |  |  | ROZPOCET | [6 empty] | 0
| D | 712 | Povlakové krytiny |  |  |  | 0 |  |  |  |  | 0 |  | 0 |  | 0.0805 | 2 | D | 1 |  |  |  | ROZPOCET | [6 empty] | 0
16 | K | 712300833 | Odstranění povlakové krytiny střech do 10° třívrstvé | m2 | 5.75 |  | 0 | CS ÚRS 2019 01 |  | základní |  | 0 | 0 | 0 | 0.014 | 0.0805 | 16 | K | 2 |  |  |  | ROZPOCET | 0 | 0 | 0 | 0 | 0 | 1 | 0 | 16 | -856698684
| PP |  | Odstranění ze střech plochých do 10° krytiny povlakové třívrstvé | [14 empty] | PP | 2
| VV |  | 0,5*0,5*23 |  | 5.75 | [12 empty] | VV | 2 | 2 | True | 1 | ROZPOCET
| D | 713 | Izolace tepelné |  |  |  | 0 |  |  |  |  | 0 |  | 0 |  | 0.010063 | 2 | D | 1 |  |  |  | ROZPOCET | [6 empty] | 0
17 | K | 713110813 | Odstranění tepelné izolace stropů volně kladené z vláknitých materiálů tl přes 100 mm | m2 | 5.75 |  | 0 | CS ÚRS 2019 01 |  | základní |  | 0 | 0 | 0 | 0.00175 | 0.010063 | 16 | K | 2 |  |  |  | ROZPOCET | 0 | 0 | 0 | 0 | 0 | 1 | 0 | 16 | 1288603543
| PP |  | Odstranění tepelné izolace běžných stavebních konstrukcí z rohoží, pásů, dílců, desek, bloků stropů nebo podhledů volně kladených z vláknitých materiálů, tloušťka izolace přes 100 mm | [14 empty] | PP | 2
| D | 789 | Povrchové úpravy ocelových konstrukcí a technologických zařízení |  |  |  | 0 |  |  |  |  | 0 |  | 1.2134 |  | 0 | 2 | D | 1 |  |  |  | ROZPOCET | [6 empty] | 0
18 | K | 789325110 | Nátěr ocelových konstrukcí třídy I jednosložkový alkydový základní tl do 40 µm | m2 | 1166.698 |  | 0 | CS ÚRS 2019 01 |  | základní |  | 0 | 0.00053 | 0.61835 | 0 | 0 | 16 | K | 2 |  |  |  | ROZPOCET | 0 | 0 | 0 | 0 | 0 | 1 | 0 | 16 | -1903201021
| PP |  | Nátěr ocelových konstrukcí třídy I jednosložkový alkydový základní, tloušťky do 40 μm | [14 empty] | PP | 2
| VV |  | (36,1*16+27,6*12+19,2*2+21,2*2+5,85)*0,95 |  | 945.678 | [12 empty] | VV | 2 | 2 | True | 0 | ROZPOCET
| VV |  | (2*PI*0,07*0,07+2*PI*0,07*13,8) |  | 6.1 | [12 empty] | VV | 2 | 2 | True | 0 | ROZPOCET
| VV |  | 0,3*0,3*23*2*2 |  | 8.28 | [12 empty] | VV | 2 | 2 | True | 0 | ROZPOCET
| VV |  | (4*36,4+18,4)*1,26 |  | 206.64 | [12 empty] | VV | 2 | 2 | True | 0 | ROZPOCET
| VV |  | Součet |  | 1166.698 | [12 empty] | VV | 2 | 4 | True | 1 | ROZPOCET
19 | K | 789325121 | Nátěr ocelových konstrukcí třídy I jednosložkový alkydový krycí (vrchní) tl do 80 µm | m2 | 1166.698 |  | 0 | CS ÚRS 2019 01 |  | základní |  | 0 | 0.00051 | 0.59502 | 0 | 0 | 16 | K | 2 |  |  |  | ROZPOCET | 0 | 0 | 0 | 0 | 0 | 1 | 0 | 16 | -2109467377
| PP |  | Nátěr ocelových konstrukcí třídy I jednosložkový alkydový krycí (vrchní), tloušťky do 80 μm | [14 empty] | PP | 2
| D | VRN | Vedlejší rozpočtové náklady |  |  |  | 0 |  |  |  |  | 0 |  | 0 |  | 0 | 5 | D | 0 |  |  |  | ROZPOCET | [6 empty] | 0
| D | VRN6 | Územní vlivy |  |  |  | 0 |  |  |  |  | 0 |  | 0 |  | 0 | 5 | D | 1 |  |  |  | ROZPOCET | [6 empty] | 0
20 | K | 062303000 | Použití nezvyklých dopravních prostředků | hr | 30 |  | 0 | CS ÚRS 2019 01 |  | základní |  | 0 | 0 | 0 | 0 | 0 | 1024 | K | 2 |  |  |  | ROZPOCET | 0 | 0 | 0 | 0 | 0 | 1 | 0 | 1024 | -282222752
| PP |  | Použití nezvyklých dopravních prostředků - autojeřáb s velkým dosahem | [14 empty] | PP | 2