## Úvodní strana
PŘÍLOHA Č.4 ZADÁVACÍ DOKUMENTACE TECHNICKÁ SPECIFIKACE PŘEDMĚTU ZAKÁZKY VČ. CENOVÉ KALKULACE
Požadované minimální technické parametry nového zařízení – HW, SW (dále také jako „předmět zakázky“ nebo „zařízení“): Zadavatelem vymezené kapacitní, kvalitativní a technické parametry a požadavky na předmět zakázky stejně jako hodnoty uvedené u těchto parametrů jsou stanoveny jako minimální přípustné. Účastníci proto mohou nabídnout zařízení, která budou disponovat lepšími parametry a vlastnostmi u funkcionalit zadavatelem požadovaných. Účastník u každé uvedené položky (řádku) tabulky uvede nabízené technické parametry zařízení nebo u nevyčíslitelných požadavků uvede ANO/NE, tzn., zda zařízení splňuje nebo nesplňuje tento požadavek. Pro to, aby nabídka mohla být posuzována a hodnocena, musí účastník splnit všechny zadavatelem požadované technické parametry zařízení. Účastník nabídnuté plnění zakázky dostatečně technicky popíše - tj. uvede výrobce a typové označení všech dodávaných zařízení. Dále každý účastník předloží jako součást nabídky technický popis řešení této zakázky, a to minimálně v členění dle jednotlivých listů tohoto dokumentu, včetně popisu způsobu napojení zařízení na poskytovatele internetu. Účastník dále vyplní ceny jednotlivých položek vč. celkové souhrnné ceny za celý předmět veřejné zakázky.
Celková nabídková cena v Kč bez DPH
DPH 21 %
Celková nabídková cena v Kč vč. DPH
| V….. | dne….
…………………………………………………
jméno a podpis osoby zastupující účastníka

## Technická specifikace
Specifikace vývoje a implementace APV
1. Vývoj zákaznického portálu
1.1 Stávající stav
Aktuálně jsou využívány standardní funkcionality – zákazníci, dodavatelé, kontakty, poptávky, nabídky. Zákazník nemá přímý přístup do informačního systému Zadavatele.
1.2 Požadovaná úprava
Vytvoření zákaznického portálu B2B – webová aplikace, která bude napojena do stávajících informačního systému Zadavatele. V aplikaci bude pro autorizované pracovníky zákazníků umožněno sestavit a případně objednat konfigurovatelné položky. Variantně může systém zjistit nejbližší možný termín dodávky a informovat o něm zákazníka.
Zákazník bude mít k dispozici informaci a přehled o svých objednávkách, fakturách on-line.
2. VÝROBA – registrace práce
2.1 Stávající stav
V obrobně se odvádí ručně pomocí čárových kódů v technologických postupech jen při odvádění operací. Na montáži výrobků jsou odváděny operace ručně pomocí čárových kódů.
2.2 Požadovaná úprava
Plánování směn v kalendáři, flexibilní tvorba pracovních kalendářů, pracovní týmy, řízení týmů, směn a operativních změn týmů na dílenské úrovni, odvod práce v reálném čase a automatické účtování deníku výstupu u výrobních zakázek a spotřeby kapacit u zakázek údržby (tj. on-line napojení na systém Microsoft Dynamics NAV Zadavatele), přehledy o reálných spotřebách operací a tvorba podkladů pro zpřesňování norem. Řešení terminálového pracoviště s využitím tabletů se snímačem čárového kódu.
3. Montáž a sklady – digitalizace
3.1 Stávající stav
Čárové kódy jsou používány jen při odvádění operací. Aktuální stav zasíťování předmětných prostor (hala obrobna a montáž) není z hlediska wi-fi technologie pokryta ani nejsou udělány základní rozvody této sítě v uvedených prostorách. V kancelářských prostorách Objednatele je zavedeno wi-fi připojení k síti.
3.2 Požadovaná úprava
Evidence materiálu a komponentů výrobků pomocí čárových kódů a tabletů. Bude umožněna zpětná dohledatelnost od finálního výrobku přes polotovary až ke konkrétnímu nákupnímu dokladu a omezeno rizika chybovosti při manuálním zadávání. Přenesení odpovědnosti za kvalitu dat k pracovníkům, u kterých data vznikají.
4. Servis – digitální servisní knížka
4.1 Stávající stav
Servisní modul není implementován.
4.2 Požadovaná úprava
Zavedení elektronické servisní knížky, která umožní monitoring Zadavatele u dodaných výrobků u obchodních partnerů (distributoři). Modul poskytne aktuální přehled o dodaných výrobcích, výrobním nastavení, kalibraci, testování, o záručních a pozáručních opravách, náhradních dílech, plánovaných prohlídkách se zpětnou vazbou do oddělení vývoje a výroby. Správa servisních smluv. Plánování servisních zásahů a dispečink (dohled).
Obnova a rozvoj firemního hardware a software infrastruktury
Součástí dodávky bude i dodávka dvou serverů (produkční a záložní a testovací) níže uvedené, případně srovnatelné, konfigurace vč. Odpovídajícího programového vybavení a zvoleného databázového prostředí (SQL, Oracle apod.). Alternativně lze volit jakožto záložní řešení prostředí hostované nebo v cloudu. Minimální požadavky na server jsou:
Procesor: 10 jader, 20 vláken, frekvence 2,2 GHz, cache 13 MB
Operační paměť: 16 GB DDR4, frekvence 2666 MHz
HDD1: SSD 480 GB, rozhraní SATA 6Gb/s
HDD2: SSD 1 TB, rozhraní PCI – Express NVMe
HDD3: 4TB, 3.5" HDD, 7200rpm, 128 MB, 512e, rozhraní SATA III
Montáž serveru, zahoření
Záruka 5 let NBD on-site
A rovněž bude součástí dodávky 25 ks tabletů níže uvedené či obdobné specifikace a 25 ks Bluetooth čteček čárových kódů pro uvedené tablety nebo PC:
Minimální konfigurace každého tabletu
Frekvence procesoru: 1,8 GHz
Počet jader procesoru: 8 ×
Úhlopříčka displeje: 10,1 " (25,65 cm)
Rozlišení v pixelech: 1920 × 1200
Technologie displeje: IPS
Typ dotykového displeje: kapacitní
Funkce: 4G LTE, GPS, BlueTooth, Wi-Fi
Senzory: Pohybový senzor, Světelný senzor
Kapacita úložiště: 64 GB
Velikost operační paměti: 4 GB (4 096 MB)
Typ interního úložiště: Flash
Max. velikost paměťové karty: 256 GB (262 144 MB)
Rozlišení fotoaparátu: 8 Mpx
Rozhraní: Výstup pro sluchátka, Vstup pro mikro fon, USB-C
WiFi: WiFi 802.11ac
Tablety musí být svou specifikací určeny pro použití ve výrobních prostorách, kde je zvýšená prašnost a možný kontakt s chemickými látkami. Případně musí být zajištěna dodatečná ochrana tabletů (mechanická, tj. obaly, kryty, ochranná skla), která takové jejich využití umožní.
Technické parametry Bluetooth čteček čárových kódů pro tablety nebo PC pro tablety, které jsou součástí dodávky:
Kompatibilita a funkčnost s dodaným tabletem.
Detailní rozsah implementace a integrací bude předmětem Předimplementační analýzy.
Oběma stranami odsouhlasené závěry této Předimplementační analýzy budou považovány za závazný rozsah implementace pro smlouvu o dílo.

## Cenová kalkulace
Příloha č. 4 – Technická specifikace vč. cenové kalkulace
Položkový rozpočet k veřejné zakázce „Organizační inovace - dodávka HW a SW vybavení“
Účastník VŘ:
Sídlo/místo podnikání:
IČO:
Číslo položky | Název a specifikace položky - minimální požadavky |  | Účastníkem nabídnuté technické parametry (účastník uvede nabízené technické parametry nebo u nevyčíslitelných požadavků uvede ANO/NE, dále uvede výrobce a typové označení zařízení) | Počet kusů | Jednotková cena v Kč bez DPH | Celková cena v Kč bez DPH | DPH 21 % | Celková cena v Kč s DPH
SOFTWARE:
1 | Vývoj zákaznického potálu - B2B portál pro 28 zemí:
Před implementační analýza a funkční specifikace
Implementace
Validace a testování (zkušební provoz)
Školení a dokumentace
Licence + update (aktualizace, patch vč. instalačních prací) na 5 let
2 | Vývoj a implementace VÝROBA – registrace práce
Před implementační analýza a funkční specifikace
Implementace
Validace a testování (zkušební provoz)
Školení a dokumentace
Licence + update (aktualizace, patch vč. instalačních prací) na 5 let
3 | Vývoj a implementace modulu montáž a sklady – digitalizace a čárové kódy
Před implementační analýza a funkční specifikace
Implementace
Validace a testování (zkušební provoz)
Školení a dokumentace
Licence + update (aktualizace, patch vč. instalačních prací) na 5 let
4 | Vývoj a implementace modulu servis – digitální servisní knížka
Před implementační analýza a funkční specifikace
Implementace
Validace a testování (zkušební provoz)
Školení a dokumentace
Licence + update (aktualizace, patch vč. instalačních prací) na 5 let
CELKEM SOFTWARE |  |  |  | 1 |  | 0 | 0 | 0
HARDWARE:
Pořízení HW a lokálních sítí vč SW
1 | SERVERY - minimální konfigurace každého serveru |  |  | 2 |  | 0 | 0 | 0
Procesor: 10 jader, 20 vláken, frekvence 2,2 GHz, cache 13 MB
Operační paměť: 16 GB DDR4, frekvence 2666 MHz
HDD1: SSD 480 GB, rozhraní SATA 6Gb/s
HDD2: SSD 1 TB, rozhraní PCI - Express NVMe
HDD3: 4TB, 3.5" HDD, 7200rpm, 128MB, 512e, rozhraní SATA III
Montáž serveru, zahoření
Záruka 5 let NBD on-site
2 | TABLETY - minimální konfigurace každého tabletu |  |  | 25 |  | 0 | 0 | 0
Operační systém
Verze operačního systému
| Frekvence procesoru | 1,8 GHz
| Počet jader procesoru | 8 ×
| Úhlopříčka displeje | 10,1 " (25,65 cm)
| Rozlišení v pixelech | 1920 × 1200
| Technologie displeje | IPS
| Typ dotykového displeje | Kapacitní
| Funkce | 4G LTE, GPS, BlueTooth, Wi-Fi
| Senzory | Pohybový senzor, Světelný senzor
| Kapacita úložiště | 64 GB
| Velikost operační paměti | 4 GB (4 096 MB)
| Typ interního úložiště | Flash
Typ paměťové karty
| Max. velikost paměťové karty | 256 GB (262 144 MB)
| Rozlišení fotoaparátu | 8 Mpx
| Rozhraní | Výstup pro sluchátka, Vstup pro mikrofon, USB-C
| WiFi | WiFi 802.11ac
dodatečná ochrana tabletů
3 | BlueTooth čtečky k tabletům |  |  | 25 |  | 0 | 0 | 0
4 | HW pro wireless network (výrobní prostory) vč. instalace
CELKEM HARDWARE | [5 empty] | 0 | 0 | 0
| SLA |  |  |  | v ceně dodávky
| Hot - line nonstop |  |  |  | v ceně dodávky
Ostatní požadavky (cena práce nad rámec rozsahu smlouvy)
neuznatelný náklad projektu | Projekt manager, analytik (cena za hodinu bez DPH) |  |  | 1 |  | 0 | 0 | 0
neuznatelný náklad projektu | Programátor (cena za hodinu bez DPH) |  |  | 1 |  | 0 | 0 | 0
neuznatelný náklad projektu | Aplikační konzultant (cena za hodinu bez DPH) |  |  | 1 |  | 0 | 0 | 0
neuznatelný náklad projektu | Systémový administrátor (cena za hodinu bez DPH) |  |  | 1 |  | 0 | 0 | 0
CELKEM NABÍDKOVÁ CENA | [5 empty] | 0 | 0 | 0
V ............................................ dne ........................................
(jméno a příjmení osob/y oprávněných/é jednat jménem či za účastníka VŘ) (razítko)
Pokyny pro vyplnění:
V tomto souboru můžete vyplnit pouze buňky se žlutým pozadím. Jedná se o tyto údaje : - údaje o firmě, datum, podpis - jednotkové ceny položek zadané na maximálně dvě desetinná místa - účastníkem nabízené plnění