## CELK-REKAP
ROZPOČET
| Stavba: | STAVEBNÍ ÚPRAVY - SNÍŽENÍ ENERGETICKÉ NÁROČNOSTI
BUDOVY ZŠ MILÍN - TECHNICKÁ ZAŘÍZENÍ
| Investor: | Obec Milín
| Zakázka č.: | 41 - 2018 | CU 2018
Č. | Kód | Text | Doplňkový text | MJ | Výměra | Jedn.cena | Cena Kč
Ostatní konstrukce, stavební přípomoce, bourání a demontáže
1 | 735 49-4811 | Vypuštění stáv systému UT |  | m2 | 750 | 17.4 | 13050
2 | 731 20-0829 | Demont stáv plyn. kotle 220 kW + hořák | vč. přísl. | ks | 3 | 4970 | 14910
3 | PROP 01 | Demont stáv ANULOIDU DN 125 | vč. přísl. | ks | 1 | 663 | 663
4 | 733 11-0806 | Demont stáv ocel rozvodů UT do DN 32 | vč armatur vč. izol z MV | m | 160 | 21.9 | 3504
5 | 733 11-0808 | Demont stáv ocel rozvodů UT do DN 50 | vč armatur vč. izol z MV | m | 155 | 45.8 | 7099
6 | 733 12-0832 | Demont stáv ocel rozvodů UT do DN 125 | vč armatur vč. izol z MV | m | 13 | 88.9 | 1155.7
7 | 732 42-0813 | Demont stáv čerpadel do potrubí DN 50 |  | kus | 14 | 178 | 2492
8 | 732 32-0814 | Demont stáv ohřívače TV 400 l vč armatur |  | kus | 1 | 451 | 451
9 | 732 21-0913 | Zpětná montáž stáv ohřívače TV 400 l vč armatur |  | kus | 1 | 5770 | 5770
10 | 735 12-1810 | Demontstáv litin těles článkových |  | m2 | 16.18 | 27.5 | 444.95
11 | 735 11-9140 | Montáž stáv litin těles článkových |  | m2 | 16.18 | 410 | 6633.8
12 | PROP 02 | Demont stáv izol kouřovodů DN 400 |  | m | 20 | 112 | 2240
13 | PROP 03 | Vybourání drážky v podlaze 0,6 x 0,6 x 0,15 m do top. Kanálu v tělocvičně | vč. začištění | kus | 1 | 1240 | 1240
14 | PROP 04 | Úprava prostupů pro novou komín. Vložku DN 200 | vč. začištění | kus | 1 | 650 | 650
15 | PROP 05 | Vybourání prostupu ve stropě 0,6 x 0,15 m | vč. začištění | kus | 3 | 875 | 2625
16 | PROP 06 | Vybourání drážky v suter. Stěně 1 x1 x 0,15 m pro připoj. Stoupaček | vč. začištění | kus | 4 | 540 | 2160
17 | PROP 07 | Protipožární těsnění průchodů rozvodů UT | ocel, CU trubky do DN 32 | kus | 6 | 155 | 930
18 | PROP 08 | Protipožární těsnění průchodů rozvodů UT | ocel do DN 125 | kus | 2 | 2160 | 4320
19 | PROP 09 | Odvoz dem vytříděného materiálu na skl |  | KPL |  | 2000 | 0
20 | PROP 10 | Dokumentace skutečného provedení |  | KPL | 1 | 10000 | 10000
21 | PROP 11 | Napuštění a propláchnutí systému uprav. vodou |  | KPL | 1 | 16400 | 16400
22 | PROP 12 | Dilatační a topné zkoušky |  | KPL | 1 | 24000 | 24000
23 | PROP 13 | Provozní zkoušky a uvedení do provozu |  | KPL | 1 | 12500 | 12500
24 | PROP 14 | Hydraulické vyvážení otopných soustav |  | KPL | 1 | 27000 | 27000
25 | PROP 15 | Chemické vyčištění stávajících otopných soustav |  | KPL | 1 | 180000 | 180000
26 | PROP 16 | Zaškolení obsluhy |  | KPL | 1 | 7500 | 7500
27 | 732 19-9100 | Štítkování rozvodů a armatur |  | kus | 75 | 68.2 | 5115
28 | 731 89-0802 | Přesun hmot do v -12m |  | T | 5.65 | 3970 | 22430.5
|  | Celkem |  |  |  |  | 375283.95
| 713 | Izolace tepelné UT
1 | inf 01 | Iz.tepel.potr.MV+AL-PL í133/100 |  | m | 15 | 684 | 10260
2 | inf 02 | Iz.tep.potr.PP D22/19 |  | m | 82 | 104 | 8528
3 | inf 03 | Iz.tep.potr.PP D28/25 |  | m | 174 | 130 | 22620
4 | inf 04 | Iz.tep.potr.PP D35/25 |  | m | 150 | 139 | 20850
5 | inf 05 | Iz.tep.potr.PP D42/30 |  | m | 81 | 175 | 14175
6 | inf 06 | Iz.tep.potr.PP D48/30 |  | m | 39 | 216 | 8424
7 | inf 07 | Iz.tep.potr.PP D54/30 |  | m | 17 | 229 | 3893
8 | inf 08 | Iz.tep.potr.PP D60/30 |  | m | 22 | 242 | 5324
9 | 998 73-3102 | Rozvod potrubí přesun hmot výš -12 m |  | T | 0.2 | 1074 | 214.8
|  | Celkem |  |  |  |  | 94288.8
| 732 | Kotelny, Strojovny
1 | INF 01 | D+MT Kaskáda 3 x Plyn kond kotel 20-100 kW (60/40°C), vč. čerpadlových sestav, armatur, hydraul. Propojení R+S s anuloidem 25 m3/h -izolace, vč. modulu MaR 1-10 V pro nadřazenou regulaci | např.: Vaillant VU 1006/5-5 ecoTEC plus | SOUB | 1 | 499000 | 499000
2 | INF 02 | D+MT Kaskádový sběrače spalin DN 200/110 pro 3 kotle vč. el. Klapek + reviz.k. 200/87 + koleno 200/87 |  | SOUB | 1 | 77500 | 77500
3 | INF 03 | D+MT vložkování komína typ. odkouřením, DN 200 - dl. 22,0 m, vč. držáků, zhlaví a přísl. |  | SOUB | 1 | 54700 | 54700
4 | INF 04 | Neutralizační box bez přečerpání pro kotelny do 450 kW |  | kus | 1 | 14200 | 14200
5 | 732 33-1714 | Expanzní tlaková nádoba solární 25l (10 bar) |  | SOUB | 1 | 3790 | 3790
6 | INF 05 | D+MT výměník 36 kW voda 60/44°C x glycol 30% 40/50°C | vč. přísl. - izolce | kus | 1 | 24650 | 24650
7 | INF 06 | nemrznoucí náplň Eth.Glycol |  | l | 35 | 75 | 2625
8 | INF 07 | Plast nádoba na Glycol 10 l |  | kus | 1 | 190 | 190
9 | 733 42-1402 | oběhové čerpadlo el. S AUTOADAPT regulací, DN 25, 25-40 | např.: ALPHA2 25-40 | KUS | 2 | 8640 | 17280
10 | 732 42-1412 | oběhové čerpadlo el. S AUTOADAPT regulací, DN 25, 25-60 | např.: ALPHA2 25-60 | KUS | 9 | 9690 | 87210
11 | 732 42-1419 | oběhové čerpadlo el. S AUTOADAPT regulací, DN 25, 25-80 | např.: ALPHA2 25-80 | KUS | 1 | 13700 | 13700
12 | 732 42-0000.INF01 | oběhové čerpadlo el. S AUTOADAPT+FLOWADAPT regulací, DN 25, 25-60 | např.: MAGNA 3 25-60 | KUS | 1 | 21900 | 21900
13 | 732 42-0000.INF02 | oběhové čerpadlo el. S AUTOADAPT+FLOWADAPT regulací, DN 25, 25-100 | např.: MAGNA 3 25-100 | KUS | 1 | 26320 | 26320
14 | 732 42-0000.INF03 | oběhové čerpadlo DN25, 25-40 | např.: ALPHA2 L 25-40 | KUS | 12 | 6610 | 79320
15 | 732 42-0000.INF04 | NEREZOVÉ oběhové čerpadlo DN25, 25-80 | např.: UPS 25-80 N | KUS | 1 | 18860 | 18860
16 | 998 73-2102 | Strojovny přesun hmot výška -12m |  | T | 0.59 | 1418 | 836.62
|  | Celkem |  |  |  |  | 942081.62
| 733 | Rozvod potrubí UT
1 | 733 11-1113 | Potrubí záv 11353 běžné v kot DN 15 | vč.tvarovek | M | 12 | 246 | 2952
2 | 733 11-1114 | Potrubí záv 11353 běžné v kot DN 20 | vč.tvarovek | M | 36 | 271 | 9756
3 | 733 11-1115 | Potrubí záv 11353 běžné v kot DN 25 | vč.tvarovek | M | 55 | 312 | 17160
4 | 733 11-1116 | Potrubí záv 11353 běžné v kot DN 32 | vč.tvarovek | M | 28 | 318 | 8904
5 | 733 11-1117 | Potrubí záv 11353 běžné v kot DN 40 | vč.tvarovek | M | 39 | 543 | 21177
6 | 733 11-1118 | Potrubí záv 11353 běžné v kot DN 50 | vč.tvarovek | M | 22 | 709 | 15598
7 | 733 11-3113 | Zhot. Přípojky z tr. záv 11353 běžné DN 15 |  | kus | 12 | 89 | 1068
8 | 733 11-3114 | Zhot. Přípojky z tr. záv 11353 běžné DN 20 |  | kus | 22 | 132 | 2904
9 | 733 11-3115 | Zhot. Přípojky z tr. záv 11353 běžné DN 25 |  | kus | 10 | 158 | 1580
10 | 733 11-3116 | Zhot. Přípojky z tr. záv 11353 běžné DN 32 |  | kus | 8 | 243 | 1944
11 | 733 11-3117 | Zhot. Přípojky z tr. záv 11353 běžné DN 40 |  | kus | 16 | 282 | 4512
12 | 733 11-3118 | Zhot. Přípojky z tr. záv 11353 běžné DN 50 |  | kus | 4 | 363 | 1452
13 | 733 12-1232 | Potrubí hladké 11353 v kot D 133/4,5 | vč.tvarovek | M | 15 | 2050 | 30750
14 | 733 12-3122 | Zhot. Přípojky z tr. hladkých 11353 D 76/3,6 |  | kus | 4 | 546 | 2184
15 | 733 12-3132 | Zhot. Přípojky z tr. hladkých 11353 D 133/4,5 |  | kus | 4 | 1397 | 5588
16 | 733 22-3303 | Potrubí CU 22x1 spoj lis | vč.tvarovek | M | 70 | 343 | 24010
17 | 733 22-3304 | Potrubí CU 28x1,5 spoj lis | vč.tvarovek | M | 138 | 607 | 83766
18 | 733 22-3305 | Potrubí CU 35x1,5 spoj lis | vč.tvarovek | M | 95 | 831 | 78945
19 | 734 22-3306 | Potrubí CU 42x1,5 spoj lis | vč.tvarovek | M | 53 | 1295 | 68635
20 | 735 22-3307 | Potrubí CU 54x2 spoj lis | vč.tvarovek | M | 17 | 1877 | 31909
21 | 733 22-4205 | příplatek za potr. CU do 28 v kotelnách |  | M | 184 | 137 | 25208
22 | 733 22-4205 | příplatek za potr. CU do 42 v kotelnách |  | M | 141 | 319 | 44979
23 | 733 19-0108 | Tlak zkouška potrubí ocel závit do DN 50 |  | M | 192 | 12 | 2304
24 | 733 19-0232 | Tlak zkouška potrubí ocel hladké do D 133/5 |  | M | 15 | 23 | 345
25 | 733 29-1102 | Tlak zkouška potrubí Cu do pr. 64 |  | M | 373 | 19.1 | 7124.3
26 | 998 73-3102 | Rozvod potrubí přesun hmot výš -12 m |  | T | 1.56 | 1074 | 1675.44
|  | Celkem |  |  |  |  | 496429.74
| 734 | Armatury
1 | 734 19-3117 | Mezipřírub uzavír klapka DN-100/6 |  | soub | 2 | 4460 | 8920
2 | 734 17-2121 | Mezikus přírub DN-125/16 do 1m | dle zaměř. | soub | 2 | 3322 | 6644
3 | 734 17-3418 | Přírubové spoje PN 16/DN 100 |  | SOUB | 2 | 1868 | 3736
4 | 734 21-1127 | Automat odvzd ventil G-1/2 |  | KUS | 41 | 254 | 10414
5 | inf 01 | Automat odvzd.ventil G-1" s plovákovou komorou |  | KUS | 5 | 1605 | 8025
6 | 734 29-2713 | Kohout uzavír.kul G-1/2 |  | KUS | 4 | 205 | 820
7 | 734 29-2714 | Kohout uzavír.kul G-3/4 |  | KUS | 12 | 297 | 3564
8 | 734 29-2715 | Kohout uzavír.kul G-1 |  | KUS | 10 | 430 | 4300
9 | 734 29-2716 | Kohout uzavír.kul G-5/4 |  | KUS | 21 | 589 | 12369
10 | 734 29-2717 | Kohout uzavír.kul G-6/4 |  | KUS | 10 | 854 | 8540
11 | 734 29-2718 | Kohout uzavír.kul G-2 |  | KUS | 6 | 1274 | 7644
12 | 734 24-2412 | Ventily zpětné G 1/2 |  | KUS | 4 | 199 | 796
13 | 734 24-2414 | Ventily zpětné G 1 |  | KUS | 2 | 332 | 664
14 | 734 24-2415 | Ventily zpětné G 5/4 |  | KUS | 6 | 473 | 2838
15 | 734 24-2416 | Ventily zpětné G 6/4 |  | KUS | 3 | 593 | 1779
16 | 734 24-2417 | Ventily zpětné G 2 |  | KUS | 2 | 924 | 1848
17 | 734 29-1123 | Kohouty plnicí a vypouštěcí G 1/2 |  | KUS | 76 | 202 | 15352
18 | 734 29-1244 | Filtry G 1 |  | KUS | 11 | 401 | 4411
19 | 734 29-1845 | Filtry G 5/4 |  | KUS | 8 | 656 | 5248
20 | 734 29-1846 | Filtry G 6/4 |  | KUS | 4 | 820 | 3280
21 | 734 29-1847 | Filtry G 2 |  | KUS | 3 | 1299 | 3897
22 | inf 02 | 3-cestný směšovací ventil zdvihový DN 15, Kvs=2,5 - ekviprocentní char. | např.: Siemens VXP 45 - bez Servopohonu v dodávce MaR | KUS | 1 | 1692 | 1692
23 | inf 03 | 3-cestný směšovací ventil zdvihový DN 20, Kvs=4,0 ekviprocentní char. | např.: Siemens VXP 45 - bez Servopohonu v dodávce MaR | KUS | 2 | 1929 | 3858
24 | inf 04 | 3-cestný směšovací ventil zdvihový DN 25, Kvs=6,3 ekviprocentní char. | např.: Siemens VXP 45 - bez Servopohonu v dodávce MaR | KUS | 1 | 2934 | 2934
25 | inf 05 | 3-cestný směšovací ventil zdvihový DN 25, Kvs=10,0 ekviprocentní char. | např.: Siemens VXP 45 - bez Servopohonu v dodávce MaR | KUS | 4 | 3383 | 13532
26 | inf 06 | 3-cestný směšovací ventil zdvihový DN 32, Kvs=16,0 ekviprocentní char. | např.: Siemens VXP 45 - bez Servopohonu v dodávce MaR | KUS | 1 | 4477 | 4477
27 | inf 07 | 2-cestný směšovací ventil zdvihový DN 10, Kvs=1,0 - ekviprocentní char. | např.: Siemens VVP 45 - bez Servopohonu v dodávce MaR | KUS | 1 | 1244 | 1244
28 | inf 08 | 2-cestný směšovací ventil zdvihový DN 10, Kvs=1,6 - ekviprocentní char. | např.: Siemens VVP 45 - bez Servopohonu v dodávce MaR | KUS | 4 | 1244 | 4976
29 | inf 09 | 2-cestný směšovací ventil zdvihový DN 15, Kvs=2,5 - ekviprocentní char. | např.: Siemens VVP 45 - bez Servopohonu v dodávce MaR | KUS | 5 | 1692 | 8460
30 | inf 10 | 2-cestný směšovací ventil zdvihový DN 25, Kvs=6,3 - ekviprocentní char. | např.: Siemens VVP 45 - bez Servopohonu v dodávce MaR | KUS | 1 | 2934 | 2934
31 | inf 11 | Vyvažovací ventil s vyp. DN 15 | např. STAD - IMI Hydronic | KUS | 4 | 2436 | 9744
32 | inf 12 | Vyvažovací ventil s vyp. DN 20 | např. STAD - IMI Hydronic | KUS | 19 | 2611 | 49609
33 | inf 13 | Vyvažovací ventil s vyp. DN 25 | např. STAD - IMI Hydronic | KUS | 6 | 2891 | 17346
34 | inf 14 | Vyvažovací ventil s vyp. DN 32 | např. STAD - IMI Hydronic | KUS | 12 | 3305 | 39660
35 | inf 15 | Vyvažovací ventil s vyp. DN 40 | např. STAD - IMI Hydronic | KUS | 4 | 4029 | 16116
36 | inf 16 | Vyvažovací ventil s vyp. DN 50 | např. STAD - IMI Hydronic | KUS | 1 | 5063 | 5063
37 | inf 17 | Kompenzátor INOX z nerez oc. +záv. G 1 |  | KUS | 18 | 985 | 17730
38 | inf 18 | Kompenzátor INOX z nerez oc. +záv. G 5/4 |  | KUS | 6 | 1004 | 6024
39 | 734 41-1113 | Teploměr bimetalový DTR |  | KUS | 20 | 468 | 9360
40 | 734 42-1102 | Tlakoměr deformační č 03313 D 160 | vč. Sm. a uzávěru | KPL | 2 | 1345 | 2690
41 | inf 19 | Radiátor uzavírací roh.šroubení REGUTEC DN 15 | IMI Hydronic | KUS | 2 | 245 | 490
42 | inf 20 | Jímky pro MaR + T kus | dle MaR | KPL | 1 | 660 | 660
43 | inf 21 | Pojist vent 1" / 300 kPa |  | KUS | 1 | 1060 | 1060
44 | 998 73-4102 | Armatury ÚT přesun hmot výška -12m |  | T | 0.25 | 772 | 193
|  | Celkem |  |  |  |  | 334941
Nátěry
1 | 783 42-inf 01 | Nátěr potrubí 25-50 pod izol. 2x zn |  | M | 192 | 52 | 9984
2 | 783 42-inf 02 | Nátěr potrubí 100-150 pod izol. 2x zn |  | M | 15 | 149 | 2235
|  | Celkem |  |  |  |  | 12219
Vnitřní plynovod
1 | 723 11-1203 | Potrubí ocel závit černé svař DN 20 | vč. tvarovek | M | 7 | 348 | 2436
2 | 723 15-0312 | Potrubí ocel hladké černé svař DN 50 | vč. tvarovek | M | 8 | 456 | 3648
3 | 723 19-0909 | Tlaková zkouška plyn potrubí |  | kus | 1 | 259 | 259
4 | 723 19-0207 | přípojky k zařízením DN 50 |  | soubor | 1 | 3784 | 3784
5 | 723 23-1163 | Kohouty kulové G-3/4" |  | kus | 2 | 348 | 696
6 | 723 23-1167 | Kohouty kulové G-2" |  | kus | 1 | 1612 | 1612
7 | 723 21-4136 | Plynový filtr DN 50 |  | soubor | 1 | 3742 | 3742
8 | 723 19-0915 | zavaření oc. odboček do DN 50 |  | kus | 6 | 205 | 1230
9 | inf 01 | Tlakoměr | vč. přísl. | KUS | 2 | 2630 | 5260
10 | inf 02 | Nátěr potrubí 20-80 syntet 2x +zn |  | M | 15 | 65 | 975
11 | 723 prop 01 | Revize |  | KPL | 1 | 2300 | 2300
12 | 998 72-3101 | Plynovod vnitřní přesun hmot v -6m |  | T | 0.05 | 492 | 24.6
|  | Celkem |  |  |  |  | 25966.6
Vnitřní kanalizace
1 | 721 17-4041 | Potrubí odpadní HT připojovací D32 |  | M | 15 | 245 | 3675
2 | 721 17-4043 | Potrubí odpadní HT připojovací D50 |  | M | 15 | 387 | 5805
3 | 722 13-0238 | Ocel potr pozink DN 80 - chránička |  | M | 2 | 865 | 1730
4 | 721 22-5201 | Uzávěrky zápach s nálevk pr. 32 |  | KUS | 7 | 696 | 4872
5 | 721 22-5203 | Uzávěrky zápach s nálevk pr. 50 |  | KUS | 1 | 815 | 815
6 | INF 01 | Kotevní a spoj. mat. |  | kpl | 1 | 1500 | 1500
7 | INF 02 | Zkouška těsn vodou kanaliz DN -50 |  | m | 30 | 16.1 | 483
8 | 998 72-1101 | Kanalizace vnitř přesun hmot v -6m |  | T | 0.06 | 515 | 30.9
|  | Celkem |  |  |  |  | 18910.9
Elektroinstalace + MaR
1 |  | viz. samostatná část | není součástí tohoto rozpočtu |  |  |  | 0
|  | Celkem |  |  |  |  | 0
Vzduchotechnika
1 |  | výměna větrací přívodní jednotky pro kotelnu - viz. samostatná část | není součástí tohoto rozpočtu |  |  |  | 0
|  | Celkem |  |  |  |  | 0
|  | CELKEM |  |  |  |  | 2300121.61
|  | DPH |  | % | 21 |  | 483025.5381
|  | Celkem DPH |  |  |  |  | 483025.5381
|  | CELKEM |  |  |  |  | 2783147.1481